## Full 1
IHP114 | m | Canonada de polipropilè copolímer random (PP-R), "JIMTEN".
Canonada formada per tub de polipropilè copolímer random (PP-R), de color verd amb 4 bandes de color blau, SDR11, sèrie 5, "JIMTEN", de 50 mm de diàmetre exterior i 4,6 mm de gruix. Instal·lació en superfície. Inclús material auxiliar para muntatge i subjecció a l'obra, accessoris i peces especials.
Codi |  | Unitat | Descripció | Rendiment | Preu unitari | Import
1 |  |  | Materials
mt37tpj400c |  | U | Material auxiliar per a muntatge i subjecció a l'obra de les canonades de polipropilè copolímer random (PP-R), SDR11, sèrie 5, "JIMTEN", de 50 mm de diàmetre exterior. | 1 | 0.65 | 0.65
mt37tpj010acg |  | m | Tub de polipropilè copolímer random (PP-R), de color verd amb 4 bandes de color blau, SDR11, sèrie 5, "JIMTEN", de 50 mm de diàmetre exterior i 4,6 mm de gruix, segons UNE-EN ISO 15874-2, amb el preu incrementat el 30% en concepte d'accessoris i peces especials. | 1 | 16.82 | 16.82
|  |  |  | Subtotal materials: |  | 17.47
2 |  |  | Mà d'obra
mo008 |  | h | Oficial 1ª lampista. | 0.096 | 29.34 | 2.82
mo107 |  | h | Ajudant lampista. | 0.096 | 25.25 | 2.42
|  |  |  | Subtotal mà d'obra: |  | 5.24
3 |  |  | Costos directes complementaris
|  | % | Costos directes complementaris | 2 | 22.71 | 0.45
Cost de manteniment decennal: 1,16€ en els primers 10 anys. |  |  |  | Costos directes (1+2+3): |  | 23.16