## Full 1
IHP211 | m |  | Canonada de polipropilè copolímer random resistent a la temperatura (PP-RCT), "JIMTEN".
Canonada formada per tub de polipropilè copolímer random resistent a la temperatura (PP-RCT), de color verd, SDR7,4, sèrie 3,2, "JIMTEN", de 110 mm de diàmetre exterior i 15,4 mm de gruix. Instal·lació en superfície. Inclús material auxiliar para muntatge i subjecció a l'obra, accessoris i peces especials.
Codi |  | Unitat |  | Descripció | Rendiment | Preu unitari | Import
1 |  |  |  | Materials
mt37tpj404s |  | U |  | Material auxiliar per a muntatge i subjecció a l'obra de les canonades de polipropilè copolímer random resistent a la temperatura (PP-RCT), SDR7,4, sèrie 3,2, "JIMTEN", de 110 mm de diàmetre exterior. | 1 | 4.32 | 4.32
mt37tpj014sg |  | m |  | Tub de polipropilè copolímer random resistent a la temperatura (PP-RCT), de color verd, SDR7,4, sèrie 3,2, "JIMTEN", de 110 mm de diàmetre exterior i 15,4 mm de gruix, segons UNE-EN ISO 15874-2, amb el preu incrementat el 30% en concepte d'accessoris i peces especials. | 1 | 112.44 | 112.44
[5 empty] | Subtotal materials: |  | 116.76
2 |  |  |  | Mà d'obra
mo008 |  | h |  | Oficial 1ª lampista. | 0.144 | 29.34 | 4.22
mo107 |  | h |  | Ajudant lampista. | 0.144 | 25.25 | 3.64
[5 empty] | Subtotal mà d'obra: |  | 7.86
3 |  |  |  | Costos directes complementaris
|  | % |  | Costos directes complementaris | 2 | 124.62 | 2.49
Cost de manteniment decennal: 6,36€ en els primers 10 anys. |  |  |  |  | Costos directes (1+2+3): |  | 127.11