## Full 1
IHV011 | m |  | Canonada de policlorur de vinil clorat (PVC-C), "JIMTEN".
Canonada formada per tub de policlorur de vinil clorat (PVC-C), HTA "JIMTEN", de 40 mm de diàmetre exterior, PN=25 bar i 4,5 mm de gruix. Instal·lació en superfície. Inclús material auxiliar para muntatge i subjecció a l'obra, accessoris i peces especials.
Codi |  | Unitat |  | Descripció | Rendiment | Preu unitari | Import
1 |  |  |  | Materials
mt37tvj400n |  | U |  | Material auxiliar per a muntatge i subjecció a l'obra de les canonades de policlorur de vinil clorat (PVC-C), HTA "JIMTEN", de 40 mm de diàmetre exterior. | 1 | 1.62 | 1.62
mt37tvj010Dg |  | m |  | Tub de policlorur de vinil clorat (PVC-C), HTA "JIMTEN", de 40 mm de diàmetre exterior, PN=25 bar i 4,5 mm de gruix, segons UNE-EN ISO 15877-2, amb el preu incrementat el 30% en concepte d'accessoris i peces especials. | 1 | 42.06 | 42.06
[5 empty] | Subtotal materials: |  | 43.68
2 |  |  |  | Mà d'obra
mo008 |  | h |  | Oficial 1ª lampista. | 0.084 | 29.34 | 2.46
mo107 |  | h |  | Ajudant lampista. | 0.084 | 25.25 | 2.12
[5 empty] | Subtotal mà d'obra: |  | 4.58
3 |  |  |  | Costos directes complementaris
|  | % |  | Costos directes complementaris | 2 | 48.26 | 0.97
Cost de manteniment decennal: 2,46€ en els primers 10 anys. |  |  |  |  | Costos directes (1+2+3): |  | 49.23