## Full 1
IHV011 | m |  | Canonada de policlorur de vinil clorat (PVC-C), "JIMTEN".
Canonada formada per tub de policlorur de vinil clorat (PVC-C), HTA "JIMTEN", de 32 mm de diàmetre exterior, PN=16 bar i 2,4 mm de gruix. Instal·lació soterrada. Inclús accessoris i peces especials. El preu no inclou l'excavació ni el reblert de la rasa.
Codi |  | Unitat |  | Descripció | Rendiment | Preu unitari | Import
1 |  |  |  | Materials
mt37tvj010ag |  | m |  | Tub de policlorur de vinil clorat (PVC-C), HTA "JIMTEN", de 32 mm de diàmetre exterior, PN=16 bar i 2,4 mm de gruix, segons UNE-EN ISO 15877-2, amb el preu incrementat el 30% en concepte d'accessoris i peces especials. | 1 | 23.37 | 23.37
[5 empty] | Subtotal materials: |  | 23.37
2 |  |  |  | Mà d'obra
mo008 |  | h |  | Oficial 1ª lampista. | 0.072 | 29.34 | 2.11
mo107 |  | h |  | Ajudant lampista. | 0.072 | 25.25 | 1.82
[5 empty] | Subtotal mà d'obra: |  | 3.93
3 |  |  |  | Costos directes complementaris
|  | % |  | Costos directes complementaris | 2 | 27.3 | 0.55
Cost de manteniment decennal: 1,39€ en els primers 10 anys. |  |  |  |  | Costos directes (1+2+3): |  | 27.85