## Full 1
ISA010 | U | Sistema d'elevació domèstic.
Estació de bombament sanitari, per a un màxim de dos aigüeres i tres electrodomèstics, model Ciclón LS "JIMTEN", de 41,3x27x18 mm, color blanc, amb dos preses superiors de 40 mm de diàmetre i tres preses laterals de 40 mm de diàmetre amb vàlvula antiretorn i tub d'evacuació de 32 mm de diàmetre amb vàlvula antiretorn de tipus clapeta, bomba submergible de 9 m³/h amb impulsió 7 m.c.a. amb potència nominal del motor de 0,39 kW, alimentació monofàsica (230V/50Hz), nivell sonor 64 dB, instal·lació superficial. Inclús accessoris, unions i peces especials per a la instal·lació de l'electrobomba.
Codi |  |  | Unitat | Descripció | Rendiment | Preu unitari | Import
1 |  |  |  | Materials
mt36ebj005a |  |  | U | Estació de bombament sanitari, per a un màxim de dos aigüeres i tres electrodomèstics, model Ciclón LS "JIMTEN", de 41,3x27x18 mm, color blanc, amb dos preses superiors de 40 mm de diàmetre i tres preses laterals de 40 mm de diàmetre amb vàlvula antiretorn i tub d'evacuació de 32 mm de diàmetre amb vàlvula antiretorn de tipus clapeta, bomba submergible de 9 m³/h amb impulsió 7 m.c.a. amb potència nominal del motor de 0,39 kW, alimentació monofàsica (230V/50Hz), nivell sonor 64 dB, per instal·lar en superfície. | 1 | 693.25 | 693.25
mt37sve010e |  |  | U | Vàlvula d'esfera de llautó niquelat per roscar de 1 1/4". | 1 | 16.78 | 16.78
mt36bom050A |  |  | m | Conducte d'impulsió d'aigües residuals realitzat amb tub de PVC per a pressió de 12,5 atm, de 32 mm de diàmetre, amb extrem atrompetat, segons UNE-EN 1452. | 2 | 1.75 | 3.5
mt36bom051A |  |  | U | Repercussió, per m de canonada, d'accessoris, unions i peces especials per a tub de PVC per a pressió de 12,5 atm, de 32 mm de diàmetre. | 2 | 0.52 | 1.04
[5 empty] | Subtotal materials: |  | 714.57
2 |  |  |  | Mà d'obra
mo008 |  |  | h | Oficial 1ª lampista. | 0.42 | 29.34 | 12.32
[5 empty] | Subtotal mà d'obra: |  | 12.32
3 |  |  |  | Costos directes complementaris
|  |  | % | Costos directes complementaris | 2 | 726.89 | 14.54
Cost de manteniment decennal: 1.038,00€ en els primers 10 anys. |  |  |  |  | Costos directes (1+2+3): |  | 741.43