## Full 1
ISA010 | U | Sistema d'elevació domèstic.
Triturador i estació de bombament sanitari, per a un inodor, un vàter i una dutxa, model Ciclón L "JIMTEN", de 53x30x25 mm, color blanc, amb un maneguet flexible d'entrada per a inodor de 110 mm de diàmetre i dos preses laterals de 40 mm de diàmetre i tub d'evacuació de 32 mm de diàmetre amb vàlvula antiretorn de tipus clapeta, bomba submergible de 6 m³/h amb fulles i impulsió 6 m.c.a. amb potència nominal del motor de 0,55 kW, alimentació monofàsica (230V/50Hz), nivell sonor 72 dB, instal·lació superficial. Inclús accessoris, unions i peces especials per a la instal·lació de l'electrobomba.
Codi |  |  | Unitat | Descripció | Rendiment | Preu unitari | Import
1 |  |  |  | Materials
mt36ebj010za |  |  | U | Triturador i estació de bombament sanitari, per a un inodor, un vàter i una dutxa, model Ciclón L "JIMTEN", de 53x30x25 mm, color blanc, amb un maneguet flexible d'entrada per a inodor de 110 mm de diàmetre i dos preses laterals de 40 mm de diàmetre i tub d'evacuació de 32 mm de diàmetre amb vàlvula antiretorn de tipus clapeta, bomba submergible de 6 m³/h amb fulles i impulsió 6 m.c.a. amb potència nominal del motor de 0,55 kW, alimentació monofàsica (230V/50Hz), nivell sonor 72 dB, per instal·lar en superfície. | 1 | 941.17 | 941.17
mt37sve010e |  |  | U | Vàlvula d'esfera de llautó niquelat per roscar de 1 1/4". | 1 | 16.78 | 16.78
mt36bom050A |  |  | m | Conducte d'impulsió d'aigües residuals realitzat amb tub de PVC per a pressió de 12,5 atm, de 32 mm de diàmetre, amb extrem atrompetat, segons UNE-EN 1452. | 2 | 1.75 | 3.5
mt36bom051A |  |  | U | Repercussió, per m de canonada, d'accessoris, unions i peces especials per a tub de PVC per a pressió de 12,5 atm, de 32 mm de diàmetre. | 2 | 0.52 | 1.04
[5 empty] | Subtotal materials: |  | 962.49
2 |  |  |  | Mà d'obra
mo008 |  |  | h | Oficial 1ª lampista. | 0.599 | 29.34 | 17.57
[5 empty] | Subtotal mà d'obra: |  | 17.57
3 |  |  |  | Costos directes complementaris
|  |  | % | Costos directes complementaris | 2 | 980.06 | 19.6
Cost de manteniment decennal: 1.399,52€ en els primers 10 anys. |  |  |  |  | Costos directes (1+2+3): |  | 999.66