## Full 1
ISA010 | U | Sistema d'elevació domèstic.
Triturador i estació de bombament sanitari, amb cisterna amb bastidor, de 500x1125x130 mm, per a un inodor suspès, un vàter i una dutxa, model T-604 CC "JIMTEN", descàrrega doble de 7,5-4,5 litres o única interrompible, per a placa de comandament de petit registre, sistema de polsador per cable d'endoll ràpid, aïllament en front a la condensació, clau d'esquadra de 1/2" amb tirantet, suport de maneguet per a vàter i cargols de suport, amb dos preses laterals de 40 mm de diàmetre i una presa superior de 40 mm de diàmetre i tub d'evacuació de 32 mm de diàmetre amb vàlvula antiretorn de tipus clapeta, bomba submergible de 6 m³/h amb fulles i impulsió 6 m.c.a. amb potència nominal del motor de 0,47 kW, alimentació monofàsica (230V/50Hz), nivell sonor 72 dB, i placa de comandament i polsador de vidre de color negre amb marc d'acer inoxidable, de descàrrega doble, connexió per cable, model S-721 "JIMTEN", instal·lació encastada en envà de plaques de guix. Inclús accessoris, unions i peces especials per a la instal·lació de l'electrobomba. El preu no inclou les ajudes de paleta per a instal·lacions.
Codi |  |  | Unitat | Descripció | Rendiment | Preu unitari | Import
1 |  |  |  | Materials
mt30jim100a |  |  | U | Triturador i estació de bombament sanitari, amb cisterna amb bastidor, de 500x1125x130 mm, per a un inodor suspès, un vàter i una dutxa, model T-604 CC "JIMTEN", descàrrega doble de 7,5-4,5 litres o única interrompible, per a placa de comandament de petit registre, sistema de polsador per cable d'endoll ràpid, aïllament en front a la condensació, clau d'esquadra de 1/2" amb tirantet, suport de maneguet per a vàter i cargols de suport, amb dos preses laterals de 40 mm de diàmetre i una presa superior de 40 mm de diàmetre i tub d'evacuació de 32 mm de diàmetre amb vàlvula antiretorn de tipus clapeta, bomba submergible de 6 m³/h amb fulles i impulsió 6 m.c.a. amb potència nominal del motor de 0,47 kW, alimentació monofàsica (230V/50Hz), nivell sonor 72 dB, per a encastar a envà de plaques de guix. | 1 | 1391.95 | 1391.95
mt30jim050l |  |  | U | Placa de comandament i polsador de vidre de color negre amb marc d'acer inoxidable, de descàrrega doble, connexió per cable, model S-721 "JIMTEN", per a cisterna encastada. | 1 | 415.5 | 415.5
mt37sve010e |  |  | U | Vàlvula d'esfera de llautó niquelat per roscar de 1 1/4". | 1 | 16.78 | 16.78
mt36bom050A |  |  | m | Conducte d'impulsió d'aigües residuals realitzat amb tub de PVC per a pressió de 12,5 atm, de 32 mm de diàmetre, amb extrem atrompetat, segons UNE-EN 1452. | 2 | 1.75 | 3.5
mt36bom051A |  |  | U | Repercussió, per m de canonada, d'accessoris, unions i peces especials per a tub de PVC per a pressió de 12,5 atm, de 32 mm de diàmetre. | 2 | 0.52 | 1.04
[5 empty] | Subtotal materials: |  | 1828.77
2 |  |  |  | Mà d'obra
mo008 |  |  | h | Oficial 1ª lampista. | 1.079 | 29.34 | 31.66
[5 empty] | Subtotal mà d'obra: |  | 31.66
3 |  |  |  | Costos directes complementaris
|  |  | % | Costos directes complementaris | 2 | 1860.43 | 37.21
Cost de manteniment decennal: 2.656,70€ en els primers 10 anys. |  |  |  |  | Costos directes (1+2+3): |  | 1897.64