## Full 1
ISB010 | m |  | Baixant en l'interior de l'edifici per a aigües residuals i pluvials.
Baixant interior de la xarxa d'evacuació d'aigües residuals, formada per tub de PVC, sèrie B, de 200 mm de diàmetre i 3,9 mm de gruix; unió enganxada amb adhesiu. Inclús líquid netejador, adhesiu per a tubs i accessoris de PVC, material auxiliar para muntatge i subjecció a l'obra, accessoris i peces especials.
Codi |  | Unitat |  | Descripció | Rendiment | Preu unitari | Import
1 |  |  |  | Materials
mt36tit400j |  | U |  | Material auxiliar per a muntatge i subjecció a l'obra de les canonades de PVC, sèrie B, de 200 mm de diàmetre. | 1 | 1.72 | 1.72
mt36tit010ji |  | m |  | Tub de PVC, sèrie B, de 200 mm de diàmetre i 3,9 mm de gruix, segons UNE-EN 1329-1, amb el preu incrementat el 40% en concepte d'accessoris i peces especials. | 1 | 16.04 | 16.04
mt11var009 |  | l |  | Líquid netejador per enganxat mitjançant adhesiu de tubs i accessoris de PVC. | 0.076 | 37.6 | 2.86
mt11var010 |  | l |  | Adhesiu per tubs i accessoris de PVC. | 0.038 | 47.92 | 1.82
[5 empty] | Subtotal materials: |  | 22.44
2 |  |  |  | Mà d'obra
mo008 |  | h |  | Oficial 1ª lampista. | 0.264 | 29.34 | 7.75
mo107 |  | h |  | Ajudant lampista. | 0.132 | 25.25 | 3.33
[5 empty] | Subtotal mà d'obra: |  | 11.08
3 |  |  |  | Costos directes complementaris
|  | % |  | Costos directes complementaris | 2 | 33.52 | 0.67
Cost de manteniment decennal: 1,71€ en els primers 10 anys. |  |  |  |  | Costos directes (1+2+3): |  | 34.19