## Full 1
ISB010 | m |  | Baixant en l'interior de l'edifici per a aigües residuals i pluvials.
Baixant interior de la xarxa d'evacuació d'aigües residuals, formada per tub de PVC, sèrie B, de 250 mm de diàmetre i 4,9 mm de gruix; unió enganxada amb adhesiu. Inclús líquid netejador, adhesiu per a tubs i accessoris de PVC, material auxiliar para muntatge i subjecció a l'obra, accessoris i peces especials.
Codi |  | Unitat |  | Descripció | Rendiment | Preu unitari | Import
1 |  |  |  | Materials
mt36tit400k |  | U |  | Material auxiliar per a muntatge i subjecció a l'obra de les canonades de PVC, sèrie B, de 250 mm de diàmetre. | 1 | 2.74 | 2.74
mt36tit010ki |  | m |  | Tub de PVC, sèrie B, de 250 mm de diàmetre i 4,9 mm de gruix, segons UNE-EN 1329-1, amb el preu incrementat el 40% en concepte d'accessoris i peces especials. | 1 | 25.54 | 25.54
mt11var009 |  | l |  | Líquid netejador per enganxat mitjançant adhesiu de tubs i accessoris de PVC. | 0.096 | 37.6 | 3.61
mt11var010 |  | l |  | Adhesiu per tubs i accessoris de PVC. | 0.048 | 47.92 | 2.3
[5 empty] | Subtotal materials: |  | 34.19
2 |  |  |  | Mà d'obra
mo008 |  | h |  | Oficial 1ª lampista. | 0.3 | 29.34 | 8.8
mo107 |  | h |  | Ajudant lampista. | 0.15 | 25.25 | 3.79
[5 empty] | Subtotal mà d'obra: |  | 12.59
3 |  |  |  | Costos directes complementaris
|  | % |  | Costos directes complementaris | 2 | 46.78 | 0.94
Cost de manteniment decennal: 2,39€ en els primers 10 anys. |  |  |  |  | Costos directes (1+2+3): |  | 47.72