## Full 1
ISB010 | m |  | Baixant en l'interior de l'edifici per a aigües residuals i pluvials.
Baixant interior insonoritzada i amb resistència al foc de la xarxa d'evacuació d'aigües residuals, formada per tub de PVC, multicapa, de 110 mm de diàmetre i 3,2 mm de gruix; unió a pressió amb junta elàstica. Inclús, material auxiliar para muntatge i subjecció a l'obra, accessoris i peces especials.
Codi |  | Unitat |  | Descripció | Rendiment | Preu unitari | Import
1 |  |  |  | Materials
mt36tiq051f |  | U |  | Material auxiliar per a muntatge i subjecció a l'obra de les canonades multicapa de PVC, insonoritzat, de 110 mm de diàmetre i 3 m de longitud nominal. | 1 | 0.92 | 0.92
mt36tiq050fi |  | m |  | Tub multicapa de PVC, segons UNE-EN 1453-1, insonoritzat i resistent al foc (reacció al foc classe B-s1, d0 segons UNE-EN 13501-1), de 110 mm de diàmetre i 3,2 mm de gruix, 3 m de longitud nominal, amb embocadura, unió a pressió amb junta elàstica, amb el preu incrementat el 40% en concepte d'accessoris i peces especials. | 1 | 25.7 | 25.7
[5 empty] | Subtotal materials: |  | 26.62
2 |  |  |  | Mà d'obra
mo008 |  | h |  | Oficial 1ª lampista. | 0.42 | 29.34 | 12.32
mo107 |  | h |  | Ajudant lampista. | 0.33 | 25.25 | 8.33
[5 empty] | Subtotal mà d'obra: |  | 20.65
3 |  |  |  | Costos directes complementaris
|  | % |  | Costos directes complementaris | 2 | 47.27 | 0.95
Cost de manteniment decennal: 2,41€ en els primers 10 anys. |  |  |  |  | Costos directes (1+2+3): |  | 48.22