## Full 1
ISB011 | m |  | Baixant en l'exterior de l'edifici per a aigües residuals i pluvials.
Baixant exterior amb resistència al foc de la xarxa d'evacuació d'aigües residuals, formada per tub de PVC, de 110 mm de diàmetre i 3,2 mm de gruix; unió enganxada amb adhesiu. Inclús líquid netejador, adhesiu per a tubs i accessoris de PVC, material auxiliar para muntatge i subjecció a l'obra, accessoris i peces especials.
Codi |  | Unitat |  | Descripció | Rendiment | Preu unitari | Import
1 |  |  |  | Materials
mt36tiq011g |  | U |  | Material auxiliar per a muntatge i subjecció a l'obra de les canonades multicapa de PVC, de 110 mm de diàmetre i 3 m de longitud nominal. | 1 | 0.52 | 0.52
mt36tiq010gi |  | m |  | Tub multicapa de PVC, segons UNE-EN 1453-1, resistent al foc (reacció al foc classe B-s1, d0 segons UNE-EN 13501-1), de 110 mm de diàmetre i 3,2 mm de gruix, color gris RAL 7037, 3 m de longitud nominal, amb embocadura, junt enganxat, amb el preu incrementat el 40% en concepte d'accessoris i peces especials. | 1 | 14.49 | 14.49
mt36tiq012a |  | l |  | Líquid netejador per enganxat mitjançant adhesiu de tubs i accessoris de PVC. | 0.032 | 36.66 | 1.17
mt36tiq013a |  | kg |  | Adhesiu per tubs i accessoris de PVC. | 0.016 | 46.72 | 0.75
[5 empty] | Subtotal materials: |  | 16.93
2 |  |  |  | Mà d'obra
mo008 |  | h |  | Oficial 1ª lampista. | 0.234 | 29.34 | 6.87
mo107 |  | h |  | Ajudant lampista. | 0.117 | 25.25 | 2.95
[5 empty] | Subtotal mà d'obra: |  | 9.82
3 |  |  |  | Costos directes complementaris
|  | % |  | Costos directes complementaris | 2 | 26.75 | 0.54
Cost de manteniment decennal: 1,36€ en els primers 10 anys. |  |  |  |  | Costos directes (1+2+3): |  | 27.29