## Full 1
ISB020 | m | Baixant vista en l'exterior de l'edifici per a aigües pluvials.
Baixant circular d'acer prelacat, de Ø 100 mm, per a recollida d'aigües, formada per peces preformades, amb sistema d'unió per reblons, i segellat amb silicona en els acoblaments, col·locades amb brides metàl·liques, instal·lada a l'exterior de l'edifici. Inclús, silicona, connexions, colzes i peces especials.
Codi |  | Unitat | Descripció | Rendiment | Preu unitari | Import
1 |  |  | Materials
mt36csa020bc |  | m | Baixant circular d'acer prelacat, de Ø 100 mm, amb el preu incrementat el 10% en concepte de connexions, colzes i peces especials. | 1.1 | 11.98 | 13.18
mt36csa021b |  | U | Brida per baixant circular d'acer prelacat, de Ø 100 mm. | 0.5 | 1.54 | 0.77
mt15sja100 |  | U | Cartutx de massilla de silicona neutra. | 0.019 | 3.13 | 0.06
|  |  |  | Subtotal materials: |  | 14.01
2 |  |  | Mà d'obra
mo008 |  | h | Oficial 1ª lampista. | 0.12 | 29.34 | 3.52
mo107 |  | h | Ajudant lampista. | 0.12 | 25.25 | 3.03
|  |  |  | Subtotal mà d'obra: |  | 6.55
3 |  |  | Costos directes complementaris
|  | % | Costos directes complementaris | 2 | 20.56 | 0.41
Cost de manteniment decennal: 1,68€ en els primers 10 anys. |  |  |  | Costos directes (1+2+3): |  | 20.97