## Full 1
ISB020 | m |  | Baixant vista en l'exterior de l'edifici per a aigües pluvials.
Baixant circular de coure, de Ø 80 mm i 0,60 mm de gruix, per a recollida d'aigües, formada per peces preformades, amb sistema d'unió mitjançant esbocardat, col·locades amb brides de coure, instal·lada a l'exterior de l'edifici. Inclús, connexions, colzes i peces especials.
Codi |  | Unitat |  | Descripció | Rendiment | Preu unitari | Import
1 |  |  |  | Materials
mt36ccr020c |  | m |  | Baixant circular de coure, de Ø 80 mm i 0,60 mm de gruix, segons DIN EN 612, amb el preu incrementat el 10% en concepte de connexions, colzes i peces especials. | 1.1 | 20.42 | 22.46
mt36ccr021a |  | U |  | Brida per baixant circular de coure, de Ø 80 mm. | 0.5 | 3.56 | 1.78
[5 empty] | Subtotal materials: |  | 24.24
2 |  |  |  | Mà d'obra
mo008 |  | h |  | Oficial 1ª lampista. | 0.15 | 29.34 | 4.4
mo107 |  | h |  | Ajudant lampista. | 0.15 | 25.25 | 3.79
[5 empty] | Subtotal mà d'obra: |  | 8.19
3 |  |  |  | Costos directes complementaris
|  | % |  | Costos directes complementaris | 2 | 32.43 | 0.65
Cost de manteniment decennal: 2,65€ en els primers 10 anys. |  |  |  |  | Costos directes (1+2+3): |  | 33.08