## Full 1
ISB020 | m | Baixant vista en l'exterior de l'edifici per a aigües pluvials.
Baixant circular de PVC, model TD80 "JIMTEN", de Ø 80 mm, color sorra RAL 1015, per a recollida d'aigües, formada per peces preformades, amb sistema d'unió per endoll i enganxat mitjançant adhesiu, col·locades amb brides metàl·liques, instal·lada a l'exterior de l'edifici. Inclús líquid netejador, adhesiu per a tubs i accessoris de PVC, connexions, colzes i peces especials.
Codi |  | Unitat | Descripció | Rendiment | Preu unitari | Import
1 |  |  | Materials
mt36cbj010cc |  | m | Baixant circular de PVC, model TD80 "JIMTEN", de Ø 80 mm, color sorra RAL 1015, segons UNE-EN 12200-1, amb el preu incrementat el 10% en concepte de connexions, colzes i peces especials. | 1.1 | 11.85 | 13.04
mt36cbj011c |  | U | Brida per baixant circular de PVC, model CO80GAS "JIMTEN", de Ø 80 mm, color sorra RAL 1015, segons UNE-EN 12200-1. | 0.5 | 2.54 | 1.27
mt11var009 |  | l | Líquid netejador per enganxat mitjançant adhesiu de tubs i accessoris de PVC. | 0.03 | 37.6 | 1.13
mt11var010 |  | l | Adhesiu per tubs i accessoris de PVC. | 0.015 | 47.92 | 0.72
|  |  |  | Subtotal materials: |  | 16.16
2 |  |  | Mà d'obra
mo008 |  | h | Oficial 1ª lampista. | 0.12 | 29.34 | 3.52
mo107 |  | h | Ajudant lampista. | 0.12 | 25.25 | 3.03
|  |  |  | Subtotal mà d'obra: |  | 6.55
3 |  |  | Costos directes complementaris
|  | % | Costos directes complementaris | 2 | 22.71 | 0.45
Cost de manteniment decennal: 1,85€ en els primers 10 anys. |  |  |  | Costos directes (1+2+3): |  | 23.16