## Full 1
ISB030 | m | Baixant per a sistema de drenatge sifònic de coberta, sistema Akasison "JIMTEN".
Baixant per a sistema de drenatge sifònic de coberta, formada per canonada templada mitjançant tractament tèrmic addicional, de polietilè d'alta densitat (PEAD/HDPE), de 315 mm de diàmetre exterior i 12,1 mm de gruix, sistema Akasison "JIMTEN", amb fixació a la paret cada 3 m mitjançant varilles amb plaques de subjecció i brides per al tub, maneguets electrosoldables en l'extrem superior i maneguets de dilatació cada 5 m i en l'extrem inferior, amb te 90° de registre.
Codi |  |  | Unitat | Descripció | Rendiment | Preu unitari | Import
1 |  |  |  | Materials
mt11aka200 |  |  | U | Barnilla enroscada. | 0.333 | 0.6 | 0.2
mt11aka145b |  |  | U | Placa de suport d'acer galvanitzat, amb rosca de 1" de diàmetre, sistema Akasison "JIMTEN", per la realització de punts guia. | 0.333 | 10.77 | 3.59
mt11aka140x |  |  | U | Abraçadora per a canonada de 315 mm de diàmetre, d'acer galvanitzat, amb rosca de 1" de diàmetre, sistema Akasison "JIMTEN", per la realització de punts guia. | 0.333 | 31.44 | 10.47
mt11aka130b |  |  | U | Placa de suport, d'acer galvanitzat, amb rosca de 1" de diàmetre, sistema Akasison "JIMTEN", per la realització de punts fixes. | 0.2 | 10.77 | 2.15
mt11aka120x |  |  | U | Abraçadora per a canonada de 315 mm de diàmetre, d'acer galvanitzat, amb rosca de 1" de diàmetre, sistema Akasison "JIMTEN", per la realització de punts fixes. | 0.2 | 31.44 | 6.29
mt11aka040mh |  |  | m | Canonada templada mitjançant tractament tèrmic addicional, de polietilè d'alta densitat (PEAD/HDPE), de 315 mm de diàmetre exterior i 12,1 mm de gruix, sistema Akasison "JIMTEN", en trams de 5 m de longitud. | 1.05 | 96 | 100.8
mt11aka100l |  |  | U | Maneguet electrosoldable de polietilè d'alta densitat (PEAD/HDPE), de 315 mm de diàmetre interior, sistema Akasison "JIMTEN". | 0.1 | 293.5 | 29.35
mt11aka170l |  |  | U | Maneguet compensador de dilatacions de polietilè d'alta densitat (PEAD/HDPE), de 315 mm de diàmetre interior, sistema Akasison "JIMTEN". | 0.2 | 346 | 69.2
mt11aka180l |  |  | U | Conjunt de dues abraçadores de subjecció d'acer inoxidable, de 315 mm de diàmetre interior, sistema Akasison "JIMTEN". | 0.2 | 22.32 | 4.46
mt11aka160l |  |  | U | Té 90° de registre de polietilè d'alta densitat (PEAD/HDPE), de 315 mm de diàmetre exterior i 9,7 mm de gruix, sistema Akasison "JIMTEN", diàmetre exterior de la derivació 110 mm. | 0.05 | 247 | 12.35
[5 empty] | Subtotal materials: |  | 238.86
2 |  |  |  | Mà d'obra
mo008 |  |  | h | Oficial 1ª lampista. | 0.374 | 29.34 | 10.97
mo107 |  |  | h | Ajudant lampista. | 0.187 | 25.25 | 4.72
[5 empty] | Subtotal mà d'obra: |  | 15.69
3 |  |  |  | Costos directes complementaris
|  |  | % | Costos directes complementaris | 2 | 254.55 | 5.09
Cost de manteniment decennal: 12,98€ en els primers 10 anys. |  |  |  |  | Costos directes (1+2+3): |  | 259.64