## Full 1
ISB030 | m | Baixant per a sistema de drenatge sifònic de coberta, sistema Akasison "JIMTEN".
Baixant per a sistema de drenatge sifònic de coberta, formada per canonada templada mitjançant tractament tèrmic addicional, de polietilè d'alta densitat (PEAD/HDPE), de 56 mm de diàmetre exterior i 3,0 mm de gruix, sistema Akasison "JIMTEN", amb fixació a la paret cada 1 m mitjançant varilles amb plaques de subjecció i brides per al tub, maneguets electrosoldables en l'extrem superior i maneguets de dilatació cada 5 m i en l'extrem inferior, amb te 90° de registre.
Codi |  | Unitat | Descripció | Rendiment | Preu unitari | Import
1 |  |  | Materials
mt11aka200 |  | U | Barnilla enroscada. | 1 | 0.6 | 0.6
mt11aka145a |  | U | Placa de suport d'acer galvanitzat, amb rosca de 1/2" de diàmetre, sistema Akasison "JIMTEN", per la realització de punts guia. | 1 | 6 | 6
mt11aka140e |  | U | Abraçadora per a canonada de 56 mm de diàmetre, d'acer galvanitzat, amb rosca de 1/2" de diàmetre, sistema Akasison "JIMTEN", per la realització de punts guia. | 1 | 5 | 5
mt11aka130a |  | U | Placa de suport, d'acer galvanitzat, amb rosca de 1/2" de diàmetre, sistema Akasison "JIMTEN", per la realització de punts fixes. | 0.2 | 4.99 | 1
mt11aka120e |  | U | Abraçadora per a canonada de 56 mm de diàmetre, d'acer galvanitzat, amb rosca de 1/2" de diàmetre, sistema Akasison "JIMTEN", per la realització de punts fixes. | 0.2 | 5.31 | 1.06
mt11aka040da |  | m | Canonada templada mitjançant tractament tèrmic addicional, de polietilè d'alta densitat (PEAD/HDPE), de 56 mm de diàmetre exterior i 3 mm de gruix, sistema Akasison "JIMTEN", en trams de 5 m de longitud. | 1.05 | 5 | 5.25
mt11aka100c |  | U | Maneguet electrosoldable de polietilè d'alta densitat (PEAD/HDPE), de 56 mm de diàmetre interior, sistema Akasison "JIMTEN". | 0.1 | 5.36 | 0.54
mt11aka170c |  | U | Maneguet compensador de dilatacions de polietilè d'alta densitat (PEAD/HDPE), de 56 mm de diàmetre interior, sistema Akasison "JIMTEN". | 0.2 | 14 | 2.8
mt11aka180c |  | U | Conjunt de dues abraçadores de subjecció d'acer inoxidable, de 56 mm de diàmetre interior, sistema Akasison "JIMTEN". | 0.2 | 5.08 | 1.02
mt11aka160c |  | U | Té 90° de registre de polietilè d'alta densitat (PEAD/HDPE), de 56 mm de diàmetre exterior i 3 mm de gruix, sistema Akasison "JIMTEN", diàmetre exterior de la derivació 56 mm. | 0.05 | 26.5 | 1.33
|  |  |  | Subtotal materials: |  | 24.6
2 |  |  | Mà d'obra
mo008 |  | h | Oficial 1ª lampista. | 0.144 | 29.34 | 4.22
mo107 |  | h | Ajudant lampista. | 0.072 | 25.25 | 1.82
|  |  |  | Subtotal mà d'obra: |  | 6.04
3 |  |  | Costos directes complementaris
|  | % | Costos directes complementaris | 2 | 30.64 | 0.61
Cost de manteniment decennal: 1,56€ en els primers 10 anys. |  |  |  | Costos directes (1+2+3): |  | 31.25