## Full 1
ISB030 | m | Baixant per a sistema de drenatge sifònic de coberta, sistema Akasison "JIMTEN".
Baixant per a sistema de drenatge sifònic de coberta, formada per canonada templada mitjançant tractament tèrmic addicional, de polietilè d'alta densitat (PEAD/HDPE), de 110 mm de diàmetre exterior i 4,3 mm de gruix, sistema Akasison "JIMTEN", amb fixació a la paret cada 1,7 m mitjançant varilles amb plaques de subjecció i brides per al tub, maneguets electrosoldables en l'extrem superior i maneguets de dilatació cada 5 m i en l'extrem inferior, amb te 90° de registre.
Codi |  | Unitat | Descripció | Rendiment | Preu unitari | Import
1 |  |  | Materials
mt11aka200 |  | U | Barnilla enroscada. | 0.588 | 0.6 | 0.35
mt11aka145a |  | U | Placa de suport d'acer galvanitzat, amb rosca de 1/2" de diàmetre, sistema Akasison "JIMTEN", per la realització de punts guia. | 0.588 | 6 | 3.53
mt11aka140m |  | U | Abraçadora per a canonada de 110 mm de diàmetre, d'acer galvanitzat, amb rosca de 1/2" de diàmetre, sistema Akasison "JIMTEN", per la realització de punts guia. | 0.588 | 6 | 3.53
mt11aka130a |  | U | Placa de suport, d'acer galvanitzat, amb rosca de 1/2" de diàmetre, sistema Akasison "JIMTEN", per la realització de punts fixes. | 0.2 | 4.99 | 1
mt11aka120m |  | U | Abraçadora per a canonada de 110 mm de diàmetre, d'acer galvanitzat, amb rosca de 1/2" de diàmetre, sistema Akasison "JIMTEN", per la realització de punts fixes. | 0.2 | 7 | 1.4
mt11aka040hc |  | m | Canonada templada mitjançant tractament tèrmic addicional, de polietilè d'alta densitat (PEAD/HDPE), de 110 mm de diàmetre exterior i 4,3 mm de gruix, sistema Akasison "JIMTEN", en trams de 5 m de longitud. | 1.05 | 14 | 14.7
mt11aka100g |  | U | Maneguet electrosoldable de polietilè d'alta densitat (PEAD/HDPE), de 110 mm de diàmetre interior, sistema Akasison "JIMTEN". | 0.1 | 7.39 | 0.74
mt11aka170g |  | U | Maneguet compensador de dilatacions de polietilè d'alta densitat (PEAD/HDPE), de 110 mm de diàmetre interior, sistema Akasison "JIMTEN". | 0.2 | 14 | 2.8
mt11aka180g |  | U | Conjunt de dues abraçadores de subjecció d'acer inoxidable, de 110 mm de diàmetre interior, sistema Akasison "JIMTEN". | 0.2 | 6 | 1.2
mt11aka160g |  | U | Té 90° de registre de polietilè d'alta densitat (PEAD/HDPE), de 110 mm de diàmetre exterior i 4,2 mm de gruix, sistema Akasison "JIMTEN", diàmetre exterior de la derivació 110 mm. | 0.05 | 31.87 | 1.59
|  |  |  | Subtotal materials: |  | 30.84
2 |  |  | Mà d'obra
mo008 |  | h | Oficial 1ª lampista. | 0.216 | 29.34 | 6.34
mo107 |  | h | Ajudant lampista. | 0.108 | 25.25 | 2.73
|  |  |  | Subtotal mà d'obra: |  | 9.07
3 |  |  | Costos directes complementaris
|  | % | Costos directes complementaris | 2 | 39.91 | 0.8
Cost de manteniment decennal: 2,04€ en els primers 10 anys. |  |  |  | Costos directes (1+2+3): |  | 40.71