## Full 1
ISB030 | m | Baixant per a sistema de drenatge sifònic de coberta, sistema Akasison "JIMTEN".
Baixant per a sistema de drenatge sifònic de coberta, formada per canonada templada mitjançant tractament tèrmic addicional, de polietilè d'alta densitat (PEAD/HDPE), de 125 mm de diàmetre exterior i 4,9 mm de gruix, sistema Akasison "JIMTEN", amb fixació a la paret cada 1,9 m mitjançant varilles amb plaques de subjecció i brides per al tub, maneguets electrosoldables en l'extrem superior i maneguets de dilatació cada 5 m i en l'extrem inferior, amb te 90° de registre.
Codi |  | Unitat | Descripció | Rendiment | Preu unitari | Import
1 |  |  | Materials
mt11aka200 |  | U | Barnilla enroscada. | 0.526 | 0.6 | 0.32
mt11aka145a |  | U | Placa de suport d'acer galvanitzat, amb rosca de 1/2" de diàmetre, sistema Akasison "JIMTEN", per la realització de punts guia. | 0.526 | 6 | 3.16
mt11aka140o |  | U | Abraçadora per a canonada de 125 mm de diàmetre, d'acer galvanitzat, amb rosca de 1/2" de diàmetre, sistema Akasison "JIMTEN", per la realització de punts guia. | 0.526 | 7.07 | 3.72
mt11aka130a |  | U | Placa de suport, d'acer galvanitzat, amb rosca de 1/2" de diàmetre, sistema Akasison "JIMTEN", per la realització de punts fixes. | 0.2 | 4.99 | 1
mt11aka120o |  | U | Abraçadora per a canonada de 125 mm de diàmetre, d'acer galvanitzat, amb rosca de 1/2" de diàmetre, sistema Akasison "JIMTEN", per la realització de punts fixes. | 0.2 | 8.5 | 1.7
mt11aka040id |  | m | Canonada templada mitjançant tractament tèrmic addicional, de polietilè d'alta densitat (PEAD/HDPE), de 125 mm de diàmetre exterior i 4,9 mm de gruix, sistema Akasison "JIMTEN", en trams de 5 m de longitud. | 1.05 | 18 | 18.9
mt11aka100h |  | U | Maneguet electrosoldable de polietilè d'alta densitat (PEAD/HDPE), de 125 mm de diàmetre interior, sistema Akasison "JIMTEN". | 0.1 | 15.9 | 1.59
mt11aka170h |  | U | Maneguet compensador de dilatacions de polietilè d'alta densitat (PEAD/HDPE), de 125 mm de diàmetre interior, sistema Akasison "JIMTEN". | 0.2 | 21 | 4.2
mt11aka180h |  | U | Conjunt de dues abraçadores de subjecció d'acer inoxidable, de 125 mm de diàmetre interior, sistema Akasison "JIMTEN". | 0.2 | 6 | 1.2
mt11aka160h |  | U | Té 90° de registre de polietilè d'alta densitat (PEAD/HDPE), de 125 mm de diàmetre exterior i 4,8 mm de gruix, sistema Akasison "JIMTEN", diàmetre exterior de la derivació 110 mm. | 0.05 | 31 | 1.55
|  |  |  | Subtotal materials: |  | 37.34
2 |  |  | Mà d'obra
mo008 |  | h | Oficial 1ª lampista. | 0.245 | 29.34 | 7.19
mo107 |  | h | Ajudant lampista. | 0.122 | 25.25 | 3.08
|  |  |  | Subtotal mà d'obra: |  | 10.27
3 |  |  | Costos directes complementaris
|  | % | Costos directes complementaris | 2 | 47.61 | 0.95
Cost de manteniment decennal: 2,43€ en els primers 10 anys. |  |  |  | Costos directes (1+2+3): |  | 48.56