## Full 1
ISB030 | m | Baixant per a sistema de drenatge sifònic de coberta, sistema Akasison "JIMTEN".
Baixant per a sistema de drenatge sifònic de coberta, formada per canonada templada mitjançant tractament tèrmic addicional, de polietilè d'alta densitat (PEAD/HDPE), de 160 mm de diàmetre exterior i 6,2 mm de gruix, sistema Akasison "JIMTEN", amb fixació a la paret cada 2,4 m mitjançant varilles amb plaques de subjecció i brides per al tub, maneguets electrosoldables en l'extrem superior i maneguets de dilatació cada 5 m i en l'extrem inferior, amb te 90° de registre.
Codi |  | Unitat | Descripció | Rendiment | Preu unitari | Import
1 |  |  | Materials
mt11aka200 |  | U | Barnilla enroscada. | 0.417 | 0.6 | 0.25
mt11aka145a |  | U | Placa de suport d'acer galvanitzat, amb rosca de 1/2" de diàmetre, sistema Akasison "JIMTEN", per la realització de punts guia. | 0.417 | 6 | 2.5
mt11aka140q |  | U | Abraçadora per a canonada de 160 mm de diàmetre, d'acer galvanitzat, amb rosca de 1/2" de diàmetre, sistema Akasison "JIMTEN", per la realització de punts guia. | 0.417 | 10.72 | 4.47
mt11aka130a |  | U | Placa de suport, d'acer galvanitzat, amb rosca de 1/2" de diàmetre, sistema Akasison "JIMTEN", per la realització de punts fixes. | 0.2 | 4.99 | 1
mt11aka120q |  | U | Abraçadora per a canonada de 160 mm de diàmetre, d'acer galvanitzat, amb rosca de 1/2" de diàmetre, sistema Akasison "JIMTEN", per la realització de punts fixes. | 0.2 | 8.96 | 1.79
mt11aka040je |  | m | Canonada templada mitjançant tractament tèrmic addicional, de polietilè d'alta densitat (PEAD/HDPE), de 160 mm de diàmetre exterior i 6,2 mm de gruix, sistema Akasison "JIMTEN", en trams de 5 m de longitud. | 1.05 | 30 | 31.5
mt11aka100i |  | U | Maneguet electrosoldable de polietilè d'alta densitat (PEAD/HDPE), de 160 mm de diàmetre interior, sistema Akasison "JIMTEN". | 0.1 | 119.5 | 11.95
mt11aka170i |  | U | Maneguet compensador de dilatacions de polietilè d'alta densitat (PEAD/HDPE), de 160 mm de diàmetre interior, sistema Akasison "JIMTEN". | 0.2 | 32 | 6.4
mt11aka180i |  | U | Conjunt de dues abraçadores de subjecció d'acer inoxidable, de 160 mm de diàmetre interior, sistema Akasison "JIMTEN". | 0.2 | 6.13 | 1.23
mt11aka160i |  | U | Té 90° de registre de polietilè d'alta densitat (PEAD/HDPE), de 160 mm de diàmetre exterior i 6,2 mm de gruix, sistema Akasison "JIMTEN", diàmetre exterior de la derivació 110 mm. | 0.05 | 47 | 2.35
|  |  |  | Subtotal materials: |  | 63.44
2 |  |  | Mà d'obra
mo008 |  | h | Oficial 1ª lampista. | 0.288 | 29.34 | 8.45
mo107 |  | h | Ajudant lampista. | 0.144 | 25.25 | 3.64
|  |  |  | Subtotal mà d'obra: |  | 12.09
3 |  |  | Costos directes complementaris
|  | % | Costos directes complementaris | 2 | 75.53 | 1.51
Cost de manteniment decennal: 3,85€ en els primers 10 anys. |  |  |  | Costos directes (1+2+3): |  | 77.04