## Full 1
ISB040 | m | Canonada per a ventilació primària.
Canonada per a ventilació primària de la xarxa d'evacuació d'aigües, formada per tub de PVC, de 40 mm de diàmetre i 1,2 mm de gruix; unió enganxada amb adhesiu. Inclús líquid netejador, adhesiu per a tubs i accessoris de PVC, material auxiliar para muntatge i subjecció a l'obra, accessoris i peces especials.
Codi |  | Unitat | Descripció | Rendiment | Preu unitari | Import
1 |  |  | Materials
mt36tvg400b |  | U | Material auxiliar per a muntatge i subjecció a l'obra de les canonades de PVC, de 40 mm de diàmetre. | 1 | 0.2 | 0.2
mt36tvg010bg |  | m | Tub de PVC, de 40 mm de diàmetre i 1,2 mm de gruix, amb el preu incrementat el 30% en concepte d'accessoris i peces especials. | 1 | 1.7 | 1.7
mt11var009 |  | l | Líquid netejador per enganxat mitjançant adhesiu de tubs i accessoris de PVC. | 0.012 | 37.6 | 0.45
mt11var010 |  | l | Adhesiu per tubs i accessoris de PVC. | 0.006 | 47.92 | 0.29
|  |  |  | Subtotal materials: |  | 2.64
2 |  |  | Mà d'obra
mo008 |  | h | Oficial 1ª lampista. | 0.067 | 29.34 | 1.97
mo107 |  | h | Ajudant lampista. | 0.034 | 25.25 | 0.86
|  |  |  | Subtotal mà d'obra: |  | 2.83
3 |  |  | Costos directes complementaris
|  | % | Costos directes complementaris | 2 | 5.47 | 0.11
Cost de manteniment decennal: 0,28€ en els primers 10 anys. |  |  |  | Costos directes (1+2+3): |  | 5.58