## Full 1
ISB040 | m | Canonada per a ventilació primària.
Canonada per a ventilació primària de la xarxa d'evacuació d'aigües, formada per tub de PVC, de 125 mm de diàmetre i 1,6 mm de gruix; unió enganxada amb adhesiu. Inclús líquid netejador, adhesiu per a tubs i accessoris de PVC, material auxiliar para muntatge i subjecció a l'obra, accessoris i peces especials.
Codi |  | Unitat | Descripció | Rendiment | Preu unitari | Import
1 |  |  | Materials
mt36tvg400g |  | U | Material auxiliar per a muntatge i subjecció a l'obra de les canonades de PVC, de 125 mm de diàmetre. | 1 | 0.54 | 0.54
mt36tvg010gg |  | m | Tub de PVC, de 125 mm de diàmetre i 1,6 mm de gruix, amb el preu incrementat el 30% en concepte d'accessoris i peces especials. | 1 | 4.64 | 4.64
mt11var009 |  | l | Líquid netejador per enganxat mitjançant adhesiu de tubs i accessoris de PVC. | 0.035 | 37.6 | 1.32
mt11var010 |  | l | Adhesiu per tubs i accessoris de PVC. | 0.017 | 47.92 | 0.81
|  |  |  | Subtotal materials: |  | 7.31
2 |  |  | Mà d'obra
mo008 |  | h | Oficial 1ª lampista. | 0.143 | 29.34 | 4.2
mo107 |  | h | Ajudant lampista. | 0.071 | 25.25 | 1.79
|  |  |  | Subtotal mà d'obra: |  | 5.99
3 |  |  | Costos directes complementaris
|  | % | Costos directes complementaris | 2 | 13.3 | 0.27
Cost de manteniment decennal: 0,68€ en els primers 10 anys. |  |  |  | Costos directes (1+2+3): |  | 13.57