## Full 1
ISB040 | m |  | Canonada per a ventilació primària.
Canonada per a ventilació primària de la xarxa d'evacuació d'aigües, formada per tub de PVC, sèrie B, de 110 mm de diàmetre i 3,2 mm de gruix; unió enganxada amb adhesiu. Inclús líquid netejador, adhesiu per a tubs i accessoris de PVC, material auxiliar para muntatge i subjecció a l'obra, accessoris i peces especials.
Codi |  | Unitat |  | Descripció | Rendiment | Preu unitari | Import
1 |  |  |  | Materials
mt36tit400g |  | U |  | Material auxiliar per a muntatge i subjecció a l'obra de les canonades de PVC, sèrie B, de 110 mm de diàmetre. | 1 | 0.45 | 0.45
mt36tit010ge |  | m |  | Tub de PVC, sèrie B, de 110 mm de diàmetre i 3,2 mm de gruix, segons UNE-EN 1329-1, amb el preu incrementat el 20% en concepte d'accessoris i peces especials. | 1 | 5.88 | 5.88
mt11var009 |  | l |  | Líquid netejador per enganxat mitjançant adhesiu de tubs i accessoris de PVC. | 0.016 | 37.6 | 0.6
mt11var010 |  | l |  | Adhesiu per tubs i accessoris de PVC. | 0.008 | 47.92 | 0.38
[5 empty] | Subtotal materials: |  | 7.31
2 |  |  |  | Mà d'obra
mo008 |  | h |  | Oficial 1ª lampista. | 0.126 | 29.34 | 3.7
mo107 |  | h |  | Ajudant lampista. | 0.063 | 25.25 | 1.59
[5 empty] | Subtotal mà d'obra: |  | 5.29
3 |  |  |  | Costos directes complementaris
|  | % |  | Costos directes complementaris | 2 | 12.6 | 0.25
Cost de manteniment decennal: 0,64€ en els primers 10 anys. |  |  |  |  | Costos directes (1+2+3): |  | 12.85