## Full 1
ISB040 | m |  | Canonada per a ventilació primària.
Canonada per a ventilació primària de la xarxa d'evacuació d'aigües, formada per tub de polipropilè, de 110 mm de diàmetre i 3,4 mm de gruix; unió a pressió amb junta elàstica. Inclús, material auxiliar para muntatge i subjecció a l'obra, accessoris i peces especials.
Codi |  | Unitat |  | Descripció | Rendiment | Preu unitari | Import
1 |  |  |  | Materials
mt36tip410f |  | U |  | Material auxiliar per a muntatge i subjecció a l'obra de les canonades de polipropilè amb nivell d'insonorització mig, de 110 mm de diàmetre. | 1 | 0.7 | 0.7
mt36tip110fg |  | m |  | Tub de polipropilè amb nivell d'insonorització mig, de 110 mm de diàmetre i 3,4 mm de gruix, color blau, amb extrem atrompetat i junta elàstica, segons UNE-EN 1451-1, amb el preu incrementat el 30% en concepte d'accessoris i peces especials. | 1 | 18.17 | 18.17
[5 empty] | Subtotal materials: |  | 18.87
2 |  |  |  | Mà d'obra
mo008 |  | h |  | Oficial 1ª lampista. | 0.252 | 29.34 | 7.39
mo107 |  | h |  | Ajudant lampista. | 0.189 | 25.25 | 4.77
[5 empty] | Subtotal mà d'obra: |  | 12.16
3 |  |  |  | Costos directes complementaris
|  | % |  | Costos directes complementaris | 2 | 31.03 | 0.62
Cost de manteniment decennal: 1,58€ en els primers 10 anys. |  |  |  |  | Costos directes (1+2+3): |  | 31.65