## Full 1
ISB041 | m | Canonada per a ventilació secundària.
Canonada per a ventilació secundària de la xarxa d'evacuació d'aigües, formada per tub de PVC, de 125 mm de diàmetre i 1,6 mm de gruix; unió enganxada amb adhesiu. Inclús líquid netejador, adhesiu per a tubs i accessoris de PVC, material auxiliar para muntatge i subjecció a l'obra, accessoris i peces especials.
Codi |  | Unitat | Descripció | Rendiment | Preu unitari | Import
1 |  |  | Materials
mt36tvg400g |  | U | Material auxiliar per a muntatge i subjecció a l'obra de les canonades de PVC, de 125 mm de diàmetre. | 0.25 | 0.54 | 0.14
mt36tvg010gh |  | m | Tub de PVC, de 125 mm de diàmetre i 1,6 mm de gruix, amb el preu incrementat el 35% en concepte d'accessoris i peces especials. | 1.05 | 4.82 | 5.06
mt11var009 |  | l | Líquid netejador per enganxat mitjançant adhesiu de tubs i accessoris de PVC. | 0.06 | 37.6 | 2.26
mt11var010 |  | l | Adhesiu per tubs i accessoris de PVC. | 0.03 | 47.92 | 1.44
|  |  |  | Subtotal materials: |  | 8.9
2 |  |  | Mà d'obra
mo008 |  | h | Oficial 1ª lampista. | 0.173 | 29.34 | 5.08
mo107 |  | h | Ajudant lampista. | 0.087 | 25.25 | 2.2
|  |  |  | Subtotal mà d'obra: |  | 7.28
3 |  |  | Costos directes complementaris
|  | % | Costos directes complementaris | 2 | 16.18 | 0.32
Cost de manteniment decennal: 0,83€ en els primers 10 anys. |  |  |  | Costos directes (1+2+3): |  | 16.5