## Full 1
ISB041 | m | Canonada per a ventilació secundària.
Canonada per a ventilació secundària de la xarxa d'evacuació d'aigües, formada per tub de PVC, de 160 mm de diàmetre i 2 mm de gruix; unió enganxada amb adhesiu. Inclús líquid netejador, adhesiu per a tubs i accessoris de PVC, material auxiliar para muntatge i subjecció a l'obra, accessoris i peces especials.
Codi |  | Unitat | Descripció | Rendiment | Preu unitari | Import
1 |  |  | Materials
mt36tvg400h |  | U | Material auxiliar per a muntatge i subjecció a l'obra de les canonades de PVC, de 160 mm de diàmetre. | 0.25 | 0.75 | 0.19
mt36tvg010hh |  | m | Tub de PVC, de 160 mm de diàmetre i 2 mm de gruix, amb el preu incrementat el 35% en concepte d'accessoris i peces especials. | 1.05 | 6.74 | 7.08
mt11var009 |  | l | Líquid netejador per enganxat mitjançant adhesiu de tubs i accessoris de PVC. | 0.079 | 37.6 | 2.97
mt11var010 |  | l | Adhesiu per tubs i accessoris de PVC. | 0.039 | 47.92 | 1.87
|  |  |  | Subtotal materials: |  | 12.11
2 |  |  | Mà d'obra
mo008 |  | h | Oficial 1ª lampista. | 0.204 | 29.34 | 5.99
mo107 |  | h | Ajudant lampista. | 0.102 | 25.25 | 2.58
|  |  |  | Subtotal mà d'obra: |  | 8.57
3 |  |  | Costos directes complementaris
|  | % | Costos directes complementaris | 2 | 20.68 | 0.41
Cost de manteniment decennal: 1,05€ en els primers 10 anys. |  |  |  | Costos directes (1+2+3): |  | 21.09