## Full 1
ISB041 | m |  | Canonada per a ventilació secundària.
Canonada per a ventilació secundària de la xarxa d'evacuació d'aigües, formada per tub de PVC, sèrie B, de 50 mm de diàmetre i 3 mm de gruix; unió enganxada amb adhesiu. Inclús líquid netejador, adhesiu per a tubs i accessoris de PVC, material auxiliar para muntatge i subjecció a l'obra, accessoris i peces especials.
Codi |  | Unitat |  | Descripció | Rendiment | Preu unitari | Import
1 |  |  |  | Materials
mt36tit400c |  | U |  | Material auxiliar per a muntatge i subjecció a l'obra de les canonades de PVC, sèrie B, de 50 mm de diàmetre. | 0.25 | 0.32 | 0.08
mt36tit010cf |  | m |  | Tub de PVC, sèrie B, de 50 mm de diàmetre i 3 mm de gruix, segons UNE-EN 1329-1, amb el preu incrementat el 25% en concepte d'accessoris i peces especials. | 1.05 | 2.65 | 2.78
mt11var009 |  | l |  | Líquid netejador per enganxat mitjançant adhesiu de tubs i accessoris de PVC. | 0.019 | 37.6 | 0.71
mt11var010 |  | l |  | Adhesiu per tubs i accessoris de PVC. | 0.009 | 47.92 | 0.43
[5 empty] | Subtotal materials: |  | 4
2 |  |  |  | Mà d'obra
mo008 |  | h |  | Oficial 1ª lampista. | 0.092 | 29.34 | 2.7
mo107 |  | h |  | Ajudant lampista. | 0.046 | 25.25 | 1.16
[5 empty] | Subtotal mà d'obra: |  | 3.86
3 |  |  |  | Costos directes complementaris
|  | % |  | Costos directes complementaris | 2 | 7.86 | 0.16
Cost de manteniment decennal: 0,40€ en els primers 10 anys. |  |  |  |  | Costos directes (1+2+3): |  | 8.02