## Full 1
ISB041 | m |  | Canonada per a ventilació secundària.
Canonada per a ventilació secundària de la xarxa d'evacuació d'aigües, formada per tub de polipropilè, de 75 mm de diàmetre i 2,1 mm de gruix; unió a pressió amb junta elàstica. Inclús, material auxiliar para muntatge i subjecció a l'obra, accessoris i peces especials.
Codi |  | Unitat |  | Descripció | Rendiment | Preu unitari | Import
1 |  |  |  | Materials
mt36tip400c |  | U |  | Material auxiliar per a muntatge i subjecció a l'obra de les canonades de polipropilè, de 75 mm de diàmetre. | 0.25 | 0.14 | 0.04
mt36tip010ch |  | m |  | Tub de polipropilè, de 75 mm de diàmetre i 2,1 mm de gruix, amb extrem atrompetat i junta elàstica, segons UNE-EN 1451-1, amb el preu incrementat el 35% en concepte d'accessoris i peces especials. | 1.05 | 9.78 | 10.27
[5 empty] | Subtotal materials: |  | 10.31
2 |  |  |  | Mà d'obra
mo008 |  | h |  | Oficial 1ª lampista. | 0.102 | 29.34 | 2.99
mo107 |  | h |  | Ajudant lampista. | 0.051 | 25.25 | 1.29
[5 empty] | Subtotal mà d'obra: |  | 4.28
3 |  |  |  | Costos directes complementaris
|  | % |  | Costos directes complementaris | 2 | 14.59 | 0.29
Cost de manteniment decennal: 0,74€ en els primers 10 anys. |  |  |  |  | Costos directes (1+2+3): |  | 14.88