## Full 1
ISB041 | m |  | Canonada per a ventilació secundària.
Canonada per a ventilació secundària de la xarxa d'evacuació d'aigües, formada per tub de PVC, de 32 mm de diàmetre i 3 mm de gruix; unió enganxada amb adhesiu. Inclús líquid netejador, adhesiu per a tubs i accessoris de PVC, material auxiliar para muntatge i subjecció a l'obra, accessoris i peces especials.
Codi |  | Unitat |  | Descripció | Rendiment | Preu unitari | Import
1 |  |  |  | Materials
mt36tiq051a |  | U |  | Material auxiliar per a muntatge i subjecció a l'obra de les canonades multicapa de PVC, insonoritzat, de 32 mm de diàmetre i 5 m de longitud nominal. | 0.25 | 0.25 | 0.06
mt36tiq050af |  | m |  | Tub multicapa de PVC, segons UNE-EN 1453-1, insonoritzat i resistent al foc (reacció al foc classe B-s1, d0 segons UNE-EN 13501-1), de 32 mm de diàmetre i 3 mm de gruix, 5 m de longitud nominal, unió enganxada amb adhesiu, amb el preu incrementat el 25% en concepte d'accessoris i peces especials. | 1.05 | 6.14 | 6.45
mt36tiq012a |  | l |  | Líquid netejador per enganxat mitjançant adhesiu de tubs i accessoris de PVC. | 0.015 | 36.66 | 0.55
mt36tiq013a |  | kg |  | Adhesiu per tubs i accessoris de PVC. | 0.008 | 46.72 | 0.37
[5 empty] | Subtotal materials: |  | 7.43
2 |  |  |  | Mà d'obra
mo008 |  | h |  | Oficial 1ª lampista. | 0.285 | 29.34 | 8.36
mo107 |  | h |  | Ajudant lampista. | 0.245 | 25.25 | 6.19
[5 empty] | Subtotal mà d'obra: |  | 14.55
3 |  |  |  | Costos directes complementaris
|  | % |  | Costos directes complementaris | 2 | 21.98 | 0.44
Cost de manteniment decennal: 1,12€ en els primers 10 anys. |  |  |  |  | Costos directes (1+2+3): |  | 22.42