## Full 1
ISC010 | m | Canaló vist de peces preformades.
Canaló circular d'acer galvanitzat, de desenvolupament 250 mm, per a recollida d'aigües, format per peces preformades, fixades amb suports galvanitzats col·locats cada 50 cm, amb una pendent mínima del 0,5%. Inclús suports, cantonades, tapes, acabaments finals, peces de connexió a baixants i peces especials.
Codi |  | Unitat | Descripció | Rendiment | Preu unitari | Import
1 |  |  | Materials
mt36csg010ag |  | m | Canaló circular d'acer galvanitzat, de desenvolupament 250 mm, segons UNE-EN 612, amb el preu incrementat el 30% en concepte de suports, cantonades, tapes, rematades finals, peces de connexió a baixants i peces especials. | 1.1 | 8.42 | 9.26
|  |  |  | Subtotal materials: |  | 9.26
2 |  |  | Mà d'obra
mo008 |  | h | Oficial 1ª lampista. | 0.321 | 29.34 | 9.42
mo107 |  | h | Ajudant lampista. | 0.321 | 25.25 | 8.11
|  |  |  | Subtotal mà d'obra: |  | 17.53
3 |  |  | Costos directes complementaris
|  | % | Costos directes complementaris | 2 | 26.79 | 0.54
Cost de manteniment decennal: 2,19€ en els primers 10 anys. |  |  |  | Costos directes (1+2+3): |  | 27.33