## Full 1
ISC010 | m | Canaló vist de peces preformades.
Canaló circular de zinctitani, natural, de desenvolupament 280 mm, 0,65 mm de gruix i retallada de bordó, per a recollida d'aigües, format per peces preformades, fixades amb suports especials col·locats cada 50 cm, amb una pendent mínima del 0,5%. Inclús suports, cantonades, tapes, acabaments finals, peces de connexió a baixants i peces especials.
Codi |  | Unitat | Descripció | Rendiment | Preu unitari | Import
1 |  |  | Materials
mt36czr010ag |  | m | Canaló circular de zinctitani, natural, de desenvolupament 280 mm, 0,65 mm de gruix i retallada de bordó, segons UNE-EN 988, amb el preu incrementat el 30% en concepte de suports, cantonades, tapes, rematades finals, peces de connexió a baixants i peces especials. | 1.1 | 14.07 | 15.48
|  |  |  | Subtotal materials: |  | 15.48
2 |  |  | Mà d'obra
mo008 |  | h | Oficial 1ª lampista. | 0.372 | 29.34 | 10.91
mo107 |  | h | Ajudant lampista. | 0.372 | 25.25 | 9.39
|  |  |  | Subtotal mà d'obra: |  | 20.3
3 |  |  | Costos directes complementaris
|  | % | Costos directes complementaris | 2 | 35.78 | 0.72
Cost de manteniment decennal: 2,92€ en els primers 10 anys. |  |  |  | Costos directes (1+2+3): |  | 36.5