## Full 1
ISD004 | m |  | Xarxa de petita evacuació, col·locada superficialment.
Xarxa de petita evacuació, amb resistència al foc, col·locada superficialment, de PVC, multicapa, de 32 mm de diàmetre, unió enganxada amb adhesiu.
Codi |  | Unitat |  | Descripció | Rendiment | Preu unitari | Import
1 |  |  |  | Materials
mt36tiq011a |  | U |  | Material auxiliar per a muntatge i subjecció a l'obra de les canonades multicapa de PVC, de 32 mm de diàmetre i 5 m de longitud nominal. | 1 | 0.14 | 0.14
mt36tiq010ac |  | m |  | Tub multicapa de PVC, segons UNE-EN 1453-1, resistent al foc (reacció al foc classe B-s1, d0 segons UNE-EN 13501-1), de 32 mm de diàmetre i 3 mm de gruix, color gris RAL 7037, 5 m de longitud nominal, junt enganxat, amb el preu incrementat el 10% en concepte d'accessoris i peces especials. | 1.05 | 3.17 | 3.33
mt36tiq012a |  | l |  | Líquid netejador per enganxat mitjançant adhesiu de tubs i accessoris de PVC. | 0.02 | 36.66 | 0.73
mt36tiq013a |  | kg |  | Adhesiu per tubs i accessoris de PVC. | 0.01 | 46.72 | 0.47
[5 empty] | Subtotal materials: |  | 4.67
2 |  |  |  | Mà d'obra
mo008 |  | h |  | Oficial 1ª lampista. | 0.096 | 29.34 | 2.82
mo107 |  | h |  | Ajudant lampista. | 0.048 | 25.25 | 1.21
[5 empty] | Subtotal mà d'obra: |  | 4.03
3 |  |  |  | Costos directes complementaris
|  | % |  | Costos directes complementaris | 2 | 8.7 | 0.17
Cost de manteniment decennal: 0,44€ en els primers 10 anys. |  |  |  |  | Costos directes (1+2+3): |  | 8.87