## Full 1
ISD005 | m |  | Xarxa de petita evacuació, encastada.
Xarxa de petita evacuació, encastada, de polipropilè, de 40 mm de diàmetre, unió amb junta elàstica.
Codi |  | Unitat |  | Descripció | Rendiment | Preu unitari | Import
1 |  |  |  | Materials
mt36tip400a |  | U |  | Material auxiliar per a muntatge i subjecció a l'obra de les canonades de polipropilè, de 40 mm de diàmetre. | 1 | 0.09 | 0.09
mt36tip010ad |  | m |  | Tub de polipropilè, de 40 mm de diàmetre i 1,8 mm de gruix, amb extrem atrompetat i junta elàstica, segons UNE-EN 1451-1, amb el preu incrementat el 15% en concepte d'accessoris i peces especials. | 1.05 | 5.34 | 5.61
[5 empty] | Subtotal materials: |  | 5.7
2 |  |  |  | Mà d'obra
mo008 |  | h |  | Oficial 1ª lampista. | 0.077 | 29.34 | 2.26
mo107 |  | h |  | Ajudant lampista. | 0.038 | 25.25 | 0.96
[5 empty] | Subtotal mà d'obra: |  | 3.22
3 |  |  |  | Costos directes complementaris
|  | % |  | Costos directes complementaris | 2 | 8.92 | 0.18
Cost de manteniment decennal: 0,46€ en els primers 10 anys. |  |  |  |  | Costos directes (1+2+3): |  | 9.1