## Full 1
ISD010 | U | Canaleta de drenatge per a dutxa d'obra.
Canaleta de drenatge d'acer inoxidable de 50 mm d'amplada i 650 mm de longitud, sèrie Linnum, model S-651 "JIMTEN", amb sifó extraïble i vàlvula d'airejament de ABS de sortida horitzontal de ABS de 40 mm de diàmetre i 69 mm d'altura, i reixeta i marc d'acer inoxidable model Classic, per a desguàs de dutxa d'obra.
Codi |  |  | Unitat | Descripció | Rendiment | Preu unitari | Import
1 |  |  |  | Materials
mt15rej030Gcaa |  |  | U | Canaleta de drenatge d'acer inoxidable de 50 mm d'amplada i 650 mm de longitud, sèrie Linnum, model S-651 "JIMTEN", amb sifó extraïble i vàlvula d'airejament de ABS de sortida horitzontal de ABS de 40 mm de diàmetre i 69 mm d'altura, i reixeta i marc d'acer inoxidable model Classic, per a dutxa d'obra. | 1 | 326.94 | 326.94
[5 empty] | Subtotal materials: |  | 326.94
2 |  |  |  | Mà d'obra
mo008 |  |  | h | Oficial 1ª lampista. | 0.18 | 29.34 | 5.28
mo107 |  |  | h | Ajudant lampista. | 0.09 | 25.25 | 2.27
[5 empty] | Subtotal mà d'obra: |  | 7.55
3 |  |  |  | Costos directes complementaris
|  |  | % | Costos directes complementaris | 2 | 334.49 | 6.69
[5 empty] | Costos directes (1+2+3): |  | 341.18