## Full 1
ISD020 | U | Xarxa interior d'evacuació per bany petit.
Xarxa interior d'evacuació insonoritzada, per bany petit amb dotació per: vàter, lavabo senzill, realitzada amb tub de polipropilè amb nivell d'insonorització mig per la xarxa de desguassos.
Codi |  | Unitat | Descripció | Rendiment | Preu unitari | Import
1 |  |  | Materials
mt36tip110bd |  | m | Tub de polipropilè amb nivell d'insonorització mig, de 40 mm de diàmetre i 1,8 mm de gruix, color blau, amb extrem atrompetat i junta elàstica, segons UNE-EN 1451-1, amb el preu incrementat el 15% en concepte d'accessoris i peces especials. | 2.12 | 5.91 | 12.53
mt36tip110fd |  | m | Tub de polipropilè amb nivell d'insonorització mig, de 110 mm de diàmetre i 3,4 mm de gruix, color blau, amb extrem atrompetat i junta elàstica, segons UNE-EN 1451-1, amb el preu incrementat el 15% en concepte d'accessoris i peces especials. | 2.125 | 16.07 | 34.15
mt36tie010fd |  | m | Tub de PVC, sèrie B, de 110 mm de diàmetre i 3,2 mm de gruix, amb extrem atrompetat, segons UNE-EN 1329-1, amb el preu incrementat el 15% en concepte d'accessoris i peces especials. | 0.7 | 6.14 | 4.3
mt36bsj010jd |  | U | Caixa sifònica de PVC, model S-187 "JIMTEN", de 110 mm de diàmetre, amb cinc entrades de 50 mm de diàmetre i una sortida de 50 mm de diàmetre, amb tapa quadrada amb bonera d'acer inoxidable. | 1 | 48.17 | 48.17
mt36tip110ca |  | m | Tub de polipropilè amb nivell d'insonorització mig, de 50 mm de diàmetre i 1,8 mm de gruix, color blau, amb extrem atrompetat i junta elàstica, segons UNE-EN 1451-1. | 1 | 5.54 | 5.54
|  |  |  | Subtotal materials: |  | 104.69
2 |  |  | Mà d'obra
mo008 |  | h | Oficial 1ª lampista. | 6.204 | 29.34 | 182.03
mo107 |  | h | Ajudant lampista. | 3.102 | 25.25 | 78.33
|  |  |  | Subtotal mà d'obra: |  | 260.36
3 |  |  | Costos directes complementaris
|  | % | Costos directes complementaris | 2 | 365.05 | 7.3
Cost de manteniment decennal: 29,79€ en els primers 10 anys. |  |  |  | Costos directes (1+2+3): |  | 372.35