## Full 1
ISD020 | U | Xarxa interior d'evacuació per bany petit.
Xarxa interior d'evacuació, per bany petit amb dotació per: vàter, lavabo senzill, realitzada amb tub de polipropilè per la xarxa de desguassos.
Codi |  | Unitat | Descripció | Rendiment | Preu unitari | Import
1 |  |  | Materials
mt36tip010ad |  | m | Tub de polipropilè, de 40 mm de diàmetre i 1,8 mm de gruix, amb extrem atrompetat i junta elàstica, segons UNE-EN 1451-1, amb el preu incrementat el 15% en concepte d'accessoris i peces especials. | 2.12 | 5.34 | 11.32
mt36tip010ed |  | m | Tub de polipropilè, de 110 mm de diàmetre i 3,1 mm de gruix, amb extrem atrompetat i junta elàstica, segons UNE-EN 1451-1, amb el preu incrementat el 15% en concepte d'accessoris i peces especials. | 2.125 | 15 | 31.88
mt36tie010fd |  | m | Tub de PVC, sèrie B, de 110 mm de diàmetre i 3,2 mm de gruix, amb extrem atrompetat, segons UNE-EN 1329-1, amb el preu incrementat el 15% en concepte d'accessoris i peces especials. | 0.7 | 6.14 | 4.3
mt36bsj010ga |  | U | Caixa sifònica de PVC, model S-153 "JIMTEN", de 110 mm de diàmetre, amb cinc entrades de 40 mm de diàmetre i una sortida de 50 mm de diàmetre, amb tapa cega d'acer inoxidable. | 1 | 19.06 | 19.06
mt36bop012a |  | U | Maneguet de dilatació de polipropilè per prolongació de caixa sifònica, de 40 mm de diàmetre, amb junta elàstica, segons UNE-EN 1451-1. | 4 | 2.25 | 9
mt36bop012b |  | U | Maneguet de dilatació de polipropilè per prolongació de caixa sifònica, de 50 mm de diàmetre, amb junta elàstica, segons UNE-EN 1451-1. | 1 | 2.34 | 2.34
mt36tip010ba |  | m | Tub de polipropilè, de 50 mm de diàmetre i 1,8 mm de gruix, amb extrem atrompetat i junta elàstica, segons UNE-EN 1451-1. | 1 | 4.83 | 4.83
|  |  |  | Subtotal materials: |  | 82.73
2 |  |  | Mà d'obra
mo008 |  | h | Oficial 1ª lampista. | 6.204 | 29.34 | 182.03
mo107 |  | h | Ajudant lampista. | 3.102 | 25.25 | 78.33
|  |  |  | Subtotal mà d'obra: |  | 260.36
3 |  |  | Costos directes complementaris
|  | % | Costos directes complementaris | 2 | 343.09 | 6.86
Cost de manteniment decennal: 28,00€ en els primers 10 anys. |  |  |  | Costos directes (1+2+3): |  | 349.95