## Full 1
ISD020 | U | Xarxa interior d'evacuació per bany petit.
Xarxa interior d'evacuació, per bany petit amb dotació per: vàter, lavabo senzill, realitzada amb tub de PVC, sèrie B per la xarxa de desguassos.
Codi |  | Unitat | Descripció | Rendiment | Preu unitari | Import
1 |  |  | Materials
mt36tit010bc |  | m | Tub de PVC, sèrie B, de 40 mm de diàmetre i 3 mm de gruix, segons UNE-EN 1329-1, amb el preu incrementat el 10% en concepte d'accessoris i peces especials. | 2.65 | 1.83 | 4.85
mt36tit010gc |  | m | Tub de PVC, sèrie B, de 110 mm de diàmetre i 3,2 mm de gruix, segons UNE-EN 1329-1, amb el preu incrementat el 10% en concepte d'accessoris i peces especials. | 2.125 | 5.39 | 11.45
mt11var009 |  | l | Líquid netejador per enganxat mitjançant adhesiu de tubs i accessoris de PVC. | 0.276 | 37.6 | 10.38
mt11var010 |  | l | Adhesiu per tubs i accessoris de PVC. | 0.138 | 47.92 | 6.61
|  |  |  | Subtotal materials: |  | 33.29
2 |  |  | Mà d'obra
mo008 |  | h | Oficial 1ª lampista. | 5.725 | 29.34 | 167.97
mo107 |  | h | Ajudant lampista. | 2.862 | 25.25 | 72.27
|  |  |  | Subtotal mà d'obra: |  | 240.24
3 |  |  | Costos directes complementaris
|  | % | Costos directes complementaris | 2 | 273.53 | 5.47
Cost de manteniment decennal: 22,32€ en els primers 10 anys. |  |  |  | Costos directes (1+2+3): |  | 279