## Full 1
ISD020 | U | Xarxa interior d'evacuació per bany petit.
Xarxa interior d'evacuació, per bany petit amb dotació per: vàter, lavabo senzill, dutxa amb columna, realitzada amb tub de PVC, sèrie B per la xarxa de desguassos.
Codi |  | Unitat | Descripció | Rendiment | Preu unitari | Import
1 |  |  | Materials
mt36tit010bc |  | m | Tub de PVC, sèrie B, de 40 mm de diàmetre i 3 mm de gruix, segons UNE-EN 1329-1, amb el preu incrementat el 10% en concepte d'accessoris i peces especials. | 3.84 | 1.83 | 7.03
mt36tit010gc |  | m | Tub de PVC, sèrie B, de 110 mm de diàmetre i 3,2 mm de gruix, segons UNE-EN 1329-1, amb el preu incrementat el 10% en concepte d'accessoris i peces especials. | 2.125 | 5.39 | 11.45
mt11var009 |  | l | Líquid netejador per enganxat mitjançant adhesiu de tubs i accessoris de PVC. | 0.384 | 37.6 | 14.44
mt11var010 |  | l | Adhesiu per tubs i accessoris de PVC. | 0.192 | 47.92 | 9.2
mt36abn015a |  | U | Tub multicapa de polipropilè, insonoritzat i resistent al foc (reacció al foc classe B-s1, d0 segons UNE-EN 13501-1), lliure de halògens, de 110 mm de diàmetre i 500 mm de longitud, segons UNE-EN 1451-1, per prolongació de caixa sifònica. | 1 | 11.58 | 11.58
mt36abn200a |  | U | Caixa sifònica de polipropilè, de color blau, de 110 mm de diàmetre, amb tres entrades de 40 mm de diàmetre i una sortida de 50 mm de diàmetre. | 1 | 10.87 | 10.87
mt36abn202a |  | U | Tapa cega d'acer inoxidable, per a caixa sifònica de 110 mm de diàmetre. | 1 | 5.68 | 5.68
mt36tit010ca |  | m | Tub de PVC, sèrie B, de 50 mm de diàmetre i 3 mm de gruix, segons UNE-EN 1329-1. | 1 | 2.12 | 2.12
|  |  |  | Subtotal materials: |  | 72.37
2 |  |  | Mà d'obra
mo008 |  | h | Oficial 1ª lampista. | 8.782 | 29.34 | 257.66
mo107 |  | h | Ajudant lampista. | 4.391 | 25.25 | 110.87
|  |  |  | Subtotal mà d'obra: |  | 368.53
3 |  |  | Costos directes complementaris
|  | % | Costos directes complementaris | 2 | 440.9 | 8.82
Cost de manteniment decennal: 35,98€ en els primers 10 anys. |  |  |  | Costos directes (1+2+3): |  | 449.72