## Full 1
ISD020 | U | Xarxa interior d'evacuació per bany petit.
Xarxa interior d'evacuació, per bany petit amb dotació per: vàter, lavabo senzill, dutxa d'obra, realitzada amb tub de PVC, sèrie B per la xarxa de desguassos. El preu no inclou la impermeabilització del terra i les parets de la dutxa, fins a 60 cm d'altura ni l'arrebossat amb morter hidròfug.
Codi |  |  | Unitat | Descripció | Rendiment | Preu unitari | Import
1 |  |  |  | Materials
mt36tit010bc |  |  | m | Tub de PVC, sèrie B, de 40 mm de diàmetre i 3 mm de gruix, segons UNE-EN 1329-1, amb el preu incrementat el 10% en concepte d'accessoris i peces especials. | 3.84 | 1.83 | 7.03
mt36tit010gc |  |  | m | Tub de PVC, sèrie B, de 110 mm de diàmetre i 3,2 mm de gruix, segons UNE-EN 1329-1, amb el preu incrementat el 10% en concepte d'accessoris i peces especials. | 2.125 | 5.39 | 11.45
mt11var009 |  |  | l | Líquid netejador per enganxat mitjançant adhesiu de tubs i accessoris de PVC. | 0.384 | 37.6 | 14.44
mt11var010 |  |  | l | Adhesiu per tubs i accessoris de PVC. | 0.192 | 47.92 | 9.2
mt36tie010fd |  |  | m | Tub de PVC, sèrie B, de 110 mm de diàmetre i 3,2 mm de gruix, amb extrem atrompetat, segons UNE-EN 1329-1, amb el preu incrementat el 15% en concepte d'accessoris i peces especials. | 0.7 | 6.14 | 4.3
mt36bsj010ga |  |  | U | Caixa sifònica de PVC, model S-153 "JIMTEN", de 110 mm de diàmetre, amb cinc entrades de 40 mm de diàmetre i una sortida de 50 mm de diàmetre, amb tapa cega d'acer inoxidable. | 1 | 19.06 | 19.06
mt36tit010ca |  |  | m | Tub de PVC, sèrie B, de 50 mm de diàmetre i 3 mm de gruix, segons UNE-EN 1329-1. | 1 | 2.12 | 2.12
mt15rej010wqi |  |  | U | Bonera sifònica extensible de PVC, sèrie Camaleón, model S-520 "JIMTEN", de sortida horitzontal de 40 mm de diàmetre i 94 mm d'altura mínima, amb reixeta d'acer inoxidable model Camaleón 120, de 120x120 mm, acabat setinat, per a dutxa d'obra. | 1 | 52.41 | 52.41
[5 empty] | Subtotal materials: |  | 120.01
2 |  |  |  | Mà d'obra
mo008 |  |  | h | Oficial 1ª lampista. | 8.962 | 29.34 | 262.95
mo107 |  |  | h | Ajudant lampista. | 4.481 | 25.25 | 113.15
[5 empty] | Subtotal mà d'obra: |  | 376.1
3 |  |  |  | Costos directes complementaris
|  |  | % | Costos directes complementaris | 2 | 496.11 | 9.92
Cost de manteniment decennal: 40,48€ en els primers 10 anys. |  |  |  |  | Costos directes (1+2+3): |  | 506.03