## Full 1
ISD021 | U | Xarxa interior d'evacuació per cambra de bany.
Xarxa interior d'evacuació, per cambra de bany amb dotació per: vàter, lavabo senzill, banyera, bidet, realitzada amb tub de PVC, sèrie B per la xarxa de desguassos.
Codi |  | Unitat | Descripció | Rendiment | Preu unitari | Import
1 |  |  | Materials
mt36tit010bc |  | m | Tub de PVC, sèrie B, de 40 mm de diàmetre i 3 mm de gruix, segons UNE-EN 1329-1, amb el preu incrementat el 10% en concepte d'accessoris i peces especials. | 5.16 | 1.83 | 9.44
mt36tit010gc |  | m | Tub de PVC, sèrie B, de 110 mm de diàmetre i 3,2 mm de gruix, segons UNE-EN 1329-1, amb el preu incrementat el 10% en concepte d'accessoris i peces especials. | 2.125 | 5.39 | 11.45
mt11var009 |  | l | Líquid netejador per enganxat mitjançant adhesiu de tubs i accessoris de PVC. | 0.445 | 37.6 | 16.73
mt11var010 |  | l | Adhesiu per tubs i accessoris de PVC. | 0.222 | 47.92 | 10.64
mt36tiq050fd |  | m | Tub multicapa de PVC, segons UNE-EN 1453-1, insonoritzat i resistent al foc (reacció al foc classe B-s1, d0 segons UNE-EN 13501-1), de 110 mm de diàmetre i 3,2 mm de gruix, 3 m de longitud nominal, amb embocadura, unió a pressió amb junta elàstica, amb el preu incrementat el 15% en concepte d'accessoris i peces especials. | 0.7 | 21.11 | 14.78
mt36bsq015a |  | U | Caixa sifònica de PVC, insonoritzat, de 110 mm de diàmetre, amb cinc entrades de 40 mm de diàmetre i una sortida de 50 mm de diàmetre, amb tapa cega d'acer inoxidable. | 1 | 25.14 | 25.14
mt36tit010ca |  | m | Tub de PVC, sèrie B, de 50 mm de diàmetre i 3 mm de gruix, segons UNE-EN 1329-1. | 1 | 2.12 | 2.12
|  |  |  | Subtotal materials: |  | 90.3
2 |  |  | Mà d'obra
mo008 |  | h | Oficial 1ª lampista. | 10.76 | 29.34 | 315.7
mo107 |  | h | Ajudant lampista. | 5.38 | 25.25 | 135.85
|  |  |  | Subtotal mà d'obra: |  | 451.55
3 |  |  | Costos directes complementaris
|  | % | Costos directes complementaris | 2 | 541.85 | 10.84
Cost de manteniment decennal: 44,22€ en els primers 10 anys. |  |  |  | Costos directes (1+2+3): |  | 552.69