## Full 1
ISD021 | U | Xarxa interior d'evacuació per cambra de bany.
Xarxa interior d'evacuació, per cambra de bany amb dotació per: vàter, lavabo senzill, banyera, realitzada amb tub de PVC, sèrie B per la xarxa de desguassos.
Codi |  | Unitat | Descripció | Rendiment | Preu unitari | Import
1 |  |  | Materials
mt36tit010bc |  | m | Tub de PVC, sèrie B, de 40 mm de diàmetre i 3 mm de gruix, segons UNE-EN 1329-1, amb el preu incrementat el 10% en concepte d'accessoris i peces especials. | 3.44 | 1.83 | 6.3
mt36tit010gc |  | m | Tub de PVC, sèrie B, de 110 mm de diàmetre i 3,2 mm de gruix, segons UNE-EN 1329-1, amb el preu incrementat el 10% en concepte d'accessoris i peces especials. | 2.125 | 5.39 | 11.45
mt11var009 |  | l | Líquid netejador per enganxat mitjançant adhesiu de tubs i accessoris de PVC. | 0.359 | 37.6 | 13.5
mt11var010 |  | l | Adhesiu per tubs i accessoris de PVC. | 0.179 | 47.92 | 8.58
mt36bsj010ga |  | U | Caixa sifònica de PVC, model S-153 "JIMTEN", de 110 mm de diàmetre, amb cinc entrades de 40 mm de diàmetre i una sortida de 50 mm de diàmetre, amb tapa cega d'acer inoxidable. | 1 | 19.06 | 19.06
mt36tit010ca |  | m | Tub de PVC, sèrie B, de 50 mm de diàmetre i 3 mm de gruix, segons UNE-EN 1329-1. | 1 | 2.12 | 2.12
|  |  |  | Subtotal materials: |  | 61.01
2 |  |  | Mà d'obra
mo008 |  | h | Oficial 1ª lampista. | 8.182 | 29.34 | 240.06
mo107 |  | h | Ajudant lampista. | 4.091 | 25.25 | 103.3
|  |  |  | Subtotal mà d'obra: |  | 343.36
3 |  |  | Costos directes complementaris
|  | % | Costos directes complementaris | 2 | 404.37 | 8.09
Cost de manteniment decennal: 33,00€ en els primers 10 anys. |  |  |  | Costos directes (1+2+3): |  | 412.46