## Full 1
ISS010 | m |  | Col·lector suspès.
Col·lector suspès de PVC, sèrie B, de 90 mm de diàmetre, unió enganxada amb adhesiu.
Codi |  | Unitat |  | Descripció | Rendiment | Preu unitari | Import
1 |  |  |  | Materials
mt36tit400f |  | U |  | Material auxiliar per a muntatge i subjecció a l'obra de les canonades de PVC, sèrie B, de 90 mm de diàmetre. | 1 | 0.34 | 0.34
mt36tit010fj |  | m |  | Tub de PVC, sèrie B, de 90 mm de diàmetre i 3,2 mm de gruix, segons UNE-EN 1329-1, amb el preu incrementat el 45% en concepte d'accessoris i peces especials. | 1.05 | 5.37 | 5.64
mt11var009 |  | l |  | Líquid netejador per enganxat mitjançant adhesiu de tubs i accessoris de PVC. | 0.035 | 37.6 | 1.32
mt11var010 |  | l |  | Adhesiu per tubs i accessoris de PVC. | 0.028 | 47.92 | 1.34
[5 empty] | Subtotal materials: |  | 8.64
2 |  |  |  | Mà d'obra
mo008 |  | h |  | Oficial 1ª lampista. | 0.216 | 29.34 | 6.34
mo107 |  | h |  | Ajudant lampista. | 0.108 | 25.25 | 2.73
[5 empty] | Subtotal mà d'obra: |  | 9.07
3 |  |  |  | Costos directes complementaris
|  | % |  | Costos directes complementaris | 2 | 17.71 | 0.35
Cost de manteniment decennal: 1,99€ en els primers 10 anys. |  |  |  |  | Costos directes (1+2+3): |  | 18.06