## Full 1
ISS010 | m |  | Col·lector suspès.
Col·lector suspès de PVC, sèrie B, de 250 mm de diàmetre, unió enganxada amb adhesiu.
Codi |  | Unitat |  | Descripció | Rendiment | Preu unitari | Import
1 |  |  |  | Materials
mt36tit400k |  | U |  | Material auxiliar per a muntatge i subjecció a l'obra de les canonades de PVC, sèrie B, de 250 mm de diàmetre. | 1 | 2.74 | 2.74
mt36tit010kj |  | m |  | Tub de PVC, sèrie B, de 250 mm de diàmetre i 4,9 mm de gruix, segons UNE-EN 1329-1, amb el preu incrementat el 45% en concepte d'accessoris i peces especials. | 1.05 | 26.45 | 27.77
mt11var009 |  | l |  | Líquid netejador per enganxat mitjançant adhesiu de tubs i accessoris de PVC. | 0.12 | 37.6 | 4.51
mt11var010 |  | l |  | Adhesiu per tubs i accessoris de PVC. | 0.096 | 47.92 | 4.6
[5 empty] | Subtotal materials: |  | 39.62
2 |  |  |  | Mà d'obra
mo008 |  | h |  | Oficial 1ª lampista. | 0.45 | 29.34 | 13.2
mo107 |  | h |  | Ajudant lampista. | 0.225 | 25.25 | 5.68
[5 empty] | Subtotal mà d'obra: |  | 18.88
3 |  |  |  | Costos directes complementaris
|  | % |  | Costos directes complementaris | 2 | 58.5 | 1.17
Cost de manteniment decennal: 6,56€ en els primers 10 anys. |  |  |  |  | Costos directes (1+2+3): |  | 59.67