## Full 1
ISS010 | m |  | Col·lector suspès.
Col·lector suspès de polipropilè, de 125 mm de diàmetre, unió amb junta elàstica.
Codi |  | Unitat |  | Descripció | Rendiment | Preu unitari | Import
1 |  |  |  | Materials
mt36tip400f |  | U |  | Material auxiliar per a muntatge i subjecció a l'obra de les canonades de polipropilè, de 125 mm de diàmetre. | 1 | 0.33 | 0.33
mt36tip010fk |  | m |  | Tub de polipropilè, de 125 mm de diàmetre i 3,4 mm de gruix, amb extrem atrompetat i junta elàstica, segons UNE-EN 1451-1, amb el preu incrementat el 50% en concepte d'accessoris i peces especials. | 1.05 | 25.03 | 26.28
[5 empty] | Subtotal materials: |  | 26.61
2 |  |  |  | Mà d'obra
mo008 |  | h |  | Oficial 1ª lampista. | 0.306 | 29.34 | 8.98
mo107 |  | h |  | Ajudant lampista. | 0.153 | 25.25 | 3.86
[5 empty] | Subtotal mà d'obra: |  | 12.84
3 |  |  |  | Costos directes complementaris
|  | % |  | Costos directes complementaris | 2 | 39.45 | 0.79
Cost de manteniment decennal: 4,43€ en els primers 10 anys. |  |  |  |  | Costos directes (1+2+3): |  | 40.24