## Full 1
ISS010 | m |  | Col·lector suspès.
Col·lector suspès amb resistència al foc de PVC, multicapa, de 125 mm de diàmetre, unió enganxada amb adhesiu.
Codi |  | Unitat |  | Descripció | Rendiment | Preu unitari | Import
1 |  |  |  | Materials
mt36tiq011h |  | U |  | Material auxiliar per a muntatge i subjecció a l'obra de les canonades multicapa de PVC, de 125 mm de diàmetre i 3 m de longitud nominal. | 1 | 0.61 | 0.61
mt36tiq010hj |  | m |  | Tub multicapa de PVC, segons UNE-EN 1453-1, resistent al foc (reacció al foc classe B-s1, d0 segons UNE-EN 13501-1), de 125 mm de diàmetre i 3,2 mm de gruix, color gris RAL 7037, 3 m de longitud nominal, amb embocadura, junt enganxat, amb el preu incrementat el 45% en concepte d'accessoris i peces especials. | 1.05 | 17.64 | 18.52
mt36tiq012a |  | l |  | Líquid netejador per enganxat mitjançant adhesiu de tubs i accessoris de PVC. | 0.058 | 36.66 | 2.13
mt36tiq013a |  | kg |  | Adhesiu per tubs i accessoris de PVC. | 0.046 | 46.72 | 2.15
[5 empty] | Subtotal materials: |  | 23.41
2 |  |  |  | Mà d'obra
mo008 |  | h |  | Oficial 1ª lampista. | 0.306 | 29.34 | 8.98
mo107 |  | h |  | Ajudant lampista. | 0.153 | 25.25 | 3.86
[5 empty] | Subtotal mà d'obra: |  | 12.84
3 |  |  |  | Costos directes complementaris
|  | % |  | Costos directes complementaris | 2 | 36.25 | 0.73
Cost de manteniment decennal: 4,07€ en els primers 10 anys. |  |  |  |  | Costos directes (1+2+3): |  | 36.98