## Full 1
ISS010 | m |  | Col·lector suspès.
Col·lector suspès insonoritzat i amb resistència al foc de PVC, multicapa, de 32 mm de diàmetre, unió enganxada amb adhesiu.
Codi |  | Unitat |  | Descripció | Rendiment | Preu unitari | Import
1 |  |  |  | Materials
mt36tiq051a |  | U |  | Material auxiliar per a muntatge i subjecció a l'obra de les canonades multicapa de PVC, insonoritzat, de 32 mm de diàmetre i 5 m de longitud nominal. | 1 | 0.25 | 0.25
mt36tiq050aj |  | m |  | Tub multicapa de PVC, segons UNE-EN 1453-1, insonoritzat i resistent al foc (reacció al foc classe B-s1, d0 segons UNE-EN 13501-1), de 32 mm de diàmetre i 3 mm de gruix, 5 m de longitud nominal, unió enganxada amb adhesiu, amb el preu incrementat el 45% en concepte d'accessoris i peces especials. | 1.05 | 7.13 | 7.49
mt36tiq012a |  | l |  | Líquid netejador per enganxat mitjançant adhesiu de tubs i accessoris de PVC. | 0.02 | 36.66 | 0.73
mt36tiq013a |  | kg |  | Adhesiu per tubs i accessoris de PVC. | 0.016 | 46.72 | 0.75
[5 empty] | Subtotal materials: |  | 9.22
2 |  |  |  | Mà d'obra
mo008 |  | h |  | Oficial 1ª lampista. | 0.144 | 29.34 | 4.22
mo107 |  | h |  | Ajudant lampista. | 0.072 | 25.25 | 1.82
[5 empty] | Subtotal mà d'obra: |  | 6.04
3 |  |  |  | Costos directes complementaris
|  | % |  | Costos directes complementaris | 2 | 15.26 | 0.31
Cost de manteniment decennal: 1,71€ en els primers 10 anys. |  |  |  |  | Costos directes (1+2+3): |  | 15.57