## Full 1
ISS020 | m | Col·lector suspès per a sistema de drenatge sifònic de coberta, sistema Akasison "JIMTEN".
Col·lector suspès per a sistema de drenatge sifònic de coberta, format per canonada templada mitjançant tractament tèrmic addicional, de polietilè d'alta densitat (PEAD/HDPE), de 200 mm de diàmetre exterior i 7,7 mm de gruix, sistema Akasison "JIMTEN".
Codi |  | Unitat | Descripció | Rendiment | Preu unitari | Import
1 |  |  | Materials
mt11aka200 |  | U | Barnilla enroscada. | 0.667 | 0.6 | 0.4
mt11aka060 |  | U | Suport per a suspensió de riell de 30x30 mm, d'acer galvanitzat, sistema Akasison "JIMTEN". | 0.667 | 5 | 3.34
mt11aka070 |  | U | Riell de 5000x30x30 mm, d'acer galvanitzat, sistema Akasison "JIMTEN". | 0.2 | 13 | 2.6
mt11aka110 |  | U | Connector de abraçadores de riell, d'acer galvanitzat, sistema Akasison "JIMTEN", per la realització de punts fixes sota coberta metàl·lica. | 0.2 | 11.41 | 2.28
mt11aka090j |  | U | Abraçadora per a canonada de 200 mm de diàmetre, d'acer galvanitzat, sistema Akasison "JIMTEN", per a subjecció a riell. | 0.5 | 37.01 | 18.51
mt11aka040kf |  | m | Canonada templada mitjançant tractament tèrmic addicional, de polietilè d'alta densitat (PEAD/HDPE), de 200 mm de diàmetre exterior i 7,7 mm de gruix, sistema Akasison "JIMTEN", en trams de 5 m de longitud. | 1.05 | 45 | 47.25
mt11aka100j |  | U | Maneguet electrosoldable de polietilè d'alta densitat (PEAD/HDPE), de 200 mm de diàmetre interior, sistema Akasison "JIMTEN". | 0.2 | 142.2 | 28.44
mt11aka150j |  | U | Colze 45° de polietilè d'alta densitat (PEAD/HDPE), de 200 mm de diàmetre exterior i 6,2 mm de gruix, sistema Akasison "JIMTEN". | 0.1 | 96.62 | 9.66
|  |  |  | Subtotal materials: |  | 112.48
2 |  |  | Mà d'obra
mo008 |  | h | Oficial 1ª lampista. | 0.475 | 29.34 | 13.94
mo107 |  | h | Ajudant lampista. | 0.237 | 25.25 | 5.98
|  |  |  | Subtotal mà d'obra: |  | 19.92
3 |  |  | Costos directes complementaris
|  | % | Costos directes complementaris | 2 | 132.4 | 2.65
Cost de manteniment decennal: 14,86€ en els primers 10 anys. |  |  |  | Costos directes (1+2+3): |  | 135.05