## Full 1
RFL010 | m² |  | Pintura al Pliolite sobre parament exterior.
Aplicació manual de dues mans de pintura al Pliolite Plioval "PINTURAS ISAVAL", color blanc, acabat mat, textura llisa, (rendiment: 0,09 l/m² cada mà); prèvia aplicació d'una mà d'emprimació acrílica reguladora de l'absorció Fixacril "PINTURAS ISAVAL", sobre parament exterior. El preu inclou la protecció dels elements de l'entorn que puguin veure's afectats durant els treballs i la resolució de punts singulars.
Codi |  | Unitat |  | Descripció |  | Rendiment |  | Preu unitari |  | Import
1 |  |  |  | Materials
mt27pfs010g |  | l |  | Emprimació acrílica, reguladora de l'absorció, Fixacril "PINTURAS ISAVAL", permeable al vapor d'aigua i resistent als àlcalis, per a aplicar amb brotxa, corró o pistola. |  | 0.075 |  | 14.38 |  | 1.08
mt27pii040D |  | l |  | Pintura per a exterior, Plioval "PINTURAS ISAVAL", a base de resines de Pliolite i dissolvents orgànics, color blanc, acabat mat, textura llisa, permeable al vapor d'aigua i resistent als raigs UV i als àlcalis; per a aplicar amb brotxa, corró o pistola, segons UNE-EN 1504-2. |  | 0.18 |  | 18.42 |  | 3.32
[6 empty] | Subtotal materials: |  |  |  | 4.4
2 |  |  |  | Mà d'obra
mo038 |  | h |  | Oficial 1ª pintor. |  | 0.186 |  | 28.42 |  | 5.29
mo076 |  | h |  | Ajudant pintor. |  | 0.186 |  | 25.28 |  | 4.7
[6 empty] | Subtotal mà d'obra: |  |  |  | 9.99
3 |  |  |  | Costos directes complementaris
|  | % |  | Costos directes complementaris |  | 2 |  | 14.39 |  | 0.29
Cost de manteniment decennal: 25,98€ en els primers 10 anys. | [5 empty] | Costos directes (1+2+3): |  |  |  | 14.68
Referència i títol de la norma |  |  |  |  | Aplicabilitat(a) |  | Obligatorietat(b) |  | Sistema(c)
EN 1504-2:2004 |  |  |  |  | 192005 |  | 112009 |  | 1/2+/3/4
Productos y sistemas para la protección y reparación de estructuras de hormigón. Definiciones, requisitos, control de calidad y evaluación de la conformidad. Parte 2: Sistemas de protección de superficie
(a) Data d'aplicabilitat de la norma harmonitzada
(b) Data en què finalitza el període de coexistència
(c) Sistema d'avaluació i verificació de la constància de les prestacions