## Full 1
RGS010 | m² |  | Revestiment amb morter acrílic.
Revestiment decoratiu en façanes, amb morter acrílic, Reviquarz Q-150 "PINTURAS ISAVAL", aplicat manualment, acabat ratllat, color blanc, sobre emprimació acrílica, reguladora de l'absorció Reviquarz Primer "PINTURAS ISAVAL", color blanc, prèvia aplicació d'una mà de làtex multiús, en aquells llocs de la seva superfície on presenti deficiències.
Codi |  | Unitat |  | Descripció |  | Rendiment |  | Preu unitari |  | Import
1 |  |  |  | Materials
mt28pcc040a |  | kg |  | Làtex multiús, compost de resina sintètica en dispersió aquosa i additius orgànics i inorgànics. |  | 0.075 |  | 10.87 |  | 0.82
mt28mav050a |  | kg |  | Morter acrílic, Reviquarz Q-150 "PINTURAS ISAVAL", acabat ratllat, color blanc, amb una mida màxima de partícula de 1,5 mm, impermeable a l'aigua de pluja, permeable al vapor d'aigua i amb resistència als raigs UV, als àlcalis i a la intempèrie, per a aplicar amb llana, segons UNE-EN 1504-2. |  | 2.5 |  | 2.97 |  | 7.43
mt28mav020y |  | l |  | Emprimació acrílica, reguladora de l'absorció Reviquarz Primer "PINTURAS ISAVAL", color blanc, permeable al vapor d'aigua i amb resistència als àlcalis i al diòxid de carboni, per a aplicar amb brotxa, corró o pistola. |  | 0.286 |  | 4.5 |  | 1.29
mt27wav020a |  | m |  | Cinta adhesiva de pintor, de 25 mm d'amplada. |  | 1.75 |  | 0.1 |  | 0.18
[6 empty] | Subtotal materials: |  |  |  | 9.72
2 |  |  |  | Mà d'obra
mo039 |  | h |  | Oficial 1ª revocador. |  | 0.245 |  | 28.42 |  | 6.96
mo111 |  | h |  | Peó especialitzat revocador. |  | 0.245 |  | 25.02 |  | 6.13
[6 empty] | Subtotal mà d'obra: |  |  |  | 13.09
3 |  |  |  | Costos directes complementaris
|  | % |  | Costos directes complementaris |  | 2 |  | 22.81 |  | 0.46
Cost de manteniment decennal: 32,81€ en els primers 10 anys. | [5 empty] | Costos directes (1+2+3): |  |  |  | 23.27
Referència i títol de la norma |  |  |  |  | Aplicabilitat(a) |  | Obligatorietat(b) |  | Sistema(c)
EN 1504-2:2004 |  |  |  |  | 192005 |  | 112009 |  | 1/2+/3/4
Productos y sistemas para la protección y reparación de estructuras de hormigón. Definiciones, requisitos, control de calidad y evaluación de la conformidad. Parte 2: Sistemas de protección de superficie
(a) Data d'aplicabilitat de la norma harmonitzada
(b) Data en què finalitza el període de coexistència
(c) Sistema d'avaluació i verificació de la constància de les prestacions