## Full 1
ROO010 | m² |  | Pintura epoxi sobre terra de garatge.
Aplicació manual de dues mans de pintura epoxi Suepox "PINTURAS ISAVAL", color gris, acabat setinat, textura llisa, diluïdes amb un 5% d'aigua o sense diluir, (rendiment: 0,13 l/m² cada mà); prèvia aplicació d'una mà d'emprimació epoxi, reguladora de l'absorció, Suepox Base "PINTURAS ISAVAL", sobre terra de garatge de formigó.
Codi |  | Unitat |  | Descripció |  | Rendiment |  | Preu unitari |  | Import
1 |  |  |  | Materials
mt27pfs110a |  | kg |  | Emprimació epoxi, reguladora de l'absorció, Suepox Base "PINTURAS ISAVAL", amb molt baix contingut de substàncies orgàniques volàtils (VOC), per a aplicar amb brotxa, corró o pistola. |  | 0.133 |  | 29.86 |  | 3.97
mt27pxi050c |  | l |  | Pintura per a interior, Suepox "PINTURAS ISAVAL", de dos components a base de resina epoxi en base aquosa, color gris, acabat setinat, textura llisa, d'altes prestacions, amb molt baix contingut de substàncies orgàniques volàtils (VOC); per a aplicar amb brotxa, corró o pistola, segons UNE-EN 1504-2. |  | 0.26 |  | 37.28 |  | 9.69
[6 empty] | Subtotal materials: |  |  |  | 13.66
2 |  |  |  | Mà d'obra
mo038 |  | h |  | Oficial 1ª pintor. |  | 0.144 |  | 28.42 |  | 4.09
mo076 |  | h |  | Ajudant pintor. |  | 0.144 |  | 25.28 |  | 3.64
[6 empty] | Subtotal mà d'obra: |  |  |  | 7.73
3 |  |  |  | Costos directes complementaris
|  | % |  | Costos directes complementaris |  | 2 |  | 21.39 |  | 0.43
Cost de manteniment decennal: 10,24€ en els primers 10 anys. | [5 empty] | Costos directes (1+2+3): |  |  |  | 21.82
Referència i títol de la norma |  |  |  |  | Aplicabilitat(a) |  | Obligatorietat(b) |  | Sistema(c)
EN 1504-2:2004 |  |  |  |  | 192005 |  | 112009 |  | 1/2+/3/4
Productos y sistemas para la protección y reparación de estructuras de hormigón. Definiciones, requisitos, control de calidad y evaluación de la conformidad. Parte 2: Sistemas de protección de superficie
(a) Data d'aplicabilitat de la norma harmonitzada
(b) Data en què finalitza el període de coexistència
(c) Sistema d'avaluació i verificació de la constància de les prestacions