## Full 1
0CA010 | m² | Protecció de voreres i de vorades.
Protecció de voreres i de vorades existents que es poguessin veure afectades pel pas de vehicles durant els treballs, mitjançant estesa de làmina separadora de polietilè, amb una massa superficial de 230 g/m² i base de formigó en massa de 10 cm d'espessor, realitzada amb formigó HM-30/B/20/X0+XM1 fabricat en central i abocament des de camió.
Codi |  |  | Unitat | Descripció | Rendiment | Preu unitari | Import
1 |  |  |  | Materials
mt16png010e |  |  | m² | Film de polietilè de 0,25 mm d'espessor i 230 g/m² de massa superficial. | 1.1 | 0.51 | 0.56
mt10hmf010thb |  |  | m³ | Formigó HM-30/B/20/X0+XM1, fabricat en central. | 0.105 | 100.76 | 10.58
[5 empty] | Subtotal materials: |  | 11.14
2 |  |  |  | Equip i maquinària
mq06vib020 |  |  | h | Regla vibrant de 3 m. | 0.084 | 5.23 | 0.44
mq05mai030 |  |  | h | Martell pneumàtic. | 0.15 | 4.57 | 0.69
mq05pdm010a |  |  | h | Compressor portàtil elèctric 2 m³/min de cabal. | 0.15 | 4.27 | 0.64
[5 empty] | Subtotal equip i maquinària: |  | 1.77
3 |  |  |  | Mà d'obra
mo020 |  |  | h | Oficial 1ª construcció. | 0.066 | 28.42 | 1.88
mo113 |  |  | h | Peó ordinari construcció. | 0.186 | 23.81 | 4.43
mo077 |  |  | h | Ajudant construcció. | 0.033 | 25.28 | 0.83
mo112 |  |  | h | Peó especialitzat construcció. | 0.18 | 24.59 | 4.43
[5 empty] | Subtotal mà d'obra: |  | 11.57
4 |  |  |  | Costos directes complementaris
|  |  | % | Costos directes complementaris | 2 | 24.48 | 0.49
[5 empty] | Costos directes (1+2+3+4): |  | 24.97